## Hoja1
TR25-373CONGEN-MATIENA R0
Presupuesto
Código | Nat | Ud | Resumen | Comentario | N | Longitud | Anchura | Altura | Cantidad | CanPres | Pres | ImpPres
06 | Capítulo |  | OBRA CIVIL | [6 empty] | 1 | 0 | 0
0600 | Capítulo |  | DEMOLICIONES Y ACTUCIONES PREVIAS | [6 empty] | 1 | 0 | 0
0600.01 | Partida | m² | APERTURA HUECOS EN FACHADA | [6 empty] | 10 | 0 | 0
Demolición de cierre de fachada para colocación de nueva carpintería, realizado por medios manuales o mecánicos, adoptando las medidas necesarias para no dañar la estructura del edificio ni los paramentos verticales y horizontales a mantener, i.p.p. de anulación de redes correspondientes, reparación y remate de elementos dañados en el proceso de demolición, carga y transporte de escombros a vertedero autorizado y canon de vertido. Medida la superficie realmente ejecutada.
|  |  |  | SALIDA EMERG | 1 | 2 | 0 | 2.5 | 5
|  |  |  | REJILLAS | 5 | 1 | 0 | 0 | 5
[9 empty] | Total 0600.01 | 10 | 0 | 0
0600.02R | Partida | m² | PICADO SOLADO Y SOLERA | [6 empty] | 59.22 | 0 | 0
Picado desolado y de solera de hormigón. Realizado por medios manuales y/o mecánicos, previo replanteo y corte perimetral con pavimentos anexos, adoptando las medidas necesarias para evitar cualquier daño en los elementos y redes a mantener, incluso reposición de los mismos en caso necesario, limpieza, retirada de escombros a pie de carga y clasificación de residuos en contenedores, carga y transporte a planta de tratamiento, canon de depósito y gestión de residuos. Medida la superficie realmente ejecutada.
|  |  |  | aconetidas | 3 | 4 | 0.8 | 0 | 9.6
|  |  |  | rampa entrada | 1 | 6.4 | 6.2 | 0 | 39.68
|  |  |  | cámara | 1 | 2 | 2 | 0 | 4
|  |  |  | LOCAL TECNICO | 1 | 2.7 | 2.2 | 0 | 5.94
[9 empty] | Total 0600.02R | 59.22 | 0 | 0
0600.03R | Partida | m² | VACIADO ZONAS LOCAL SUPERMERCADO | [6 empty] | 185 | 0 | 0
Vaciado de zonas de local comercial, comprendiendo desmontaje estanterías, maquinaria, muebles frigoríficos, cajas de cobro, vitrinas, cámaras frigoríficas, expositores, equipamiento, mobiliario y resto de elementos existentes en el local, dejando la superficie vacía, adoptando las medidas necesarias para no dañar los elementos a mantener. Incluyendo acopio y recolocación de los enseres para su posible aprovechamiento. Contenedores, carga y transporte a vertedero autorizado y canon de vertido. Medida la superficie de la zona vaciada. (Nota: Pendiente confirmación por parte de EROSKI el ambito de desmontaje y retirada o aprovechamiento).
|  |  |  | SALA DE VENTAS | 185 | 0 | 0 | 0 | 185
[9 empty] | Total 0600.03R | 185 | 0 | 0
0600.04 | Partida | PA | DESMONTAJE INSTALACIONES | [6 empty] | 1 | 0 | 0
Desmontaje de instalaciones de todo tipo con grado de complejidad baja, con levantado y/o recuperación de elementos si procede, como cableados, tubos, cajas, mecanismos; incluyendo, retirada de escombros y carga, para posterior tratamiento o desecho, transporte a vertedero o planta de reciclaje.
|  |  |  | LOCAL | 1 | 0 | 0 | 0 | 1
[9 empty] | Total 0600.04 | 1 | 0 | 0
0600.05 | Partida | m² | DESMONTAJE DE CARPINTERÍAS EXTERIORES | [6 empty] | 19.8 | 0 | 0
Demolición completa y retirada de elementos de fachadas, ventanales y carpinterías exteriores metálicas acristaladas, incluyendo hoja, premarcos, marcos, jambas, forros, herrajes, espejos, vidrios, vinilos comerciales y demás elementos. Incluso anclajes, hueco completamente libre y listo para colocación de nueva carpintería. Realizado por medios manuales o mecánicos, limpieza, retirada de escombros a pie de carga y clasificación de residuos en contenedores, carga y transporte a planta de tratamiento, canon de depósito y gestión de residuos, y con p.p. de medios auxiliares. Medida la totalidad de elementos de fachada para permitir la habilitación del local comercial en base a la imagen prevista.
|  |  |  | ENTRADA PPAL | 1 | 4.95 | 0 | 4 | 19.8
[9 empty] | Total 0600.05 | 19.8 | 0 | 0
0600.06R | Partida | m² | DESMONTAJE FALSOS TECHOS | [6 empty] | 85.04 | 0 | 0
Desmontaje completo del falso techo del local comercial a habilitar, consistente en la retirada del falso techo antiguo y todos sus elementos de sujeción y soporte dejando el techo totalmente descubierto y limpio de restos, listo para poder proyectar en caso necesario. Se adoptarán las medidas necesarias para no dañar los paramentos (con reposición de los mismos en caso necesario), incluso p.p. de medios auxiliares. Medido la superficie completamente ejecutada..
|  |  |  | ASEOS PREVISTOS | 1 | 6.5 | 3 | 0 | 19.5
|  |  |  | VEST y BASURAS PREVISTOS | 1 | 3.7 | 3.2 | 0 | 11.84
|  |  |  | OFICINA y CÁMARA PREV. | 1 | 6 | 1.5 | 0 | 9
|  |  |  | PUNTO CALIENTE y CUARTO TEC. PREV. | 1 | 6.5 | 3.8 | 0 | 24.7
|  |  |  | ZONAS DETERIORADAS PREVISION | 1 | 20 | 0 | 0 | 20
[9 empty] | Total 0600.06R | 85.04 | 0 | 0
0600.07 | Partida | ud | DESMONTAJE PUERTA | [6 empty] | 4 | 0 | 0
Desmontaje y retirada completa de puerta de madera de doble hoja de separación entre local y trastienda, consistente en la retirada de todos sus elementos, incluso p.p. de medios auxiliares. Medido la unidad ejecutada.
[5 empty] | 4 | 0 | 0 | 0 | 4
[9 empty] | Total 0600.07 | 4 | 0 | 0
0600.08 | Partida | m² | DEMOLICIÓN DE TABIQUERÍA | [6 empty] | 25.08 | 0 | 0
Demolición completo de tabiquería de fábrica, incluso revestimientos, raseos y decoraciones, realizado por medios manuales o mecánicos, adoptando las medidas necesarias para no dañar la estructura del edificio ni los paramentos verticales a mantener, i/ p.p. de anulación de redes correspondientes, reparación y remate de elementos dañados en el proceso de demolición. Medida la superficie realmente demolida.
|  |  |  | TABIQUE | 1 | 7.6 | 0 | 3.3 | 25.08
[9 empty] | Total 0600.08 | 25.08 | 0 | 0
0600.09 | Partida | pa | DEMOLICIÓN DEPENDENCIA OFICINA | [6 empty] | 1 | 0 | 0
Demolición completa de la oficina aprox. 6.5 m2, consistente en demolición de tabiquerías, solados y recrecidos, falsos techos, revestimientos, carpinterías de todo tipo, retirada de mobiliarios, panelados, protecciones, adoptando las medidas necesarias para no dañar los paramentos a mantener (con reposición de los mismos en caso necesario), incluso p.p. de medios auxiliares. Medido todo el conjunto ejecutado.
[5 empty] | 1 | 0 | 0 | 0 | 1
[9 empty] | Total 0600.09 | 1 | 0 | 0
0600.10 | Partida | pa | DEMOLICIÓN DEPENDENCIA OBRADOR PAN | [6 empty] | 1 | 0 | 0
Demolición completa del obrador de pan aprox. 5,5 m2, consistente en demolición de tabiquerías, solados y recrecidos, falsos techos, revestimientos, carpinterías de todo tipo, retirada de mobiliarios, panelados, protecciones, adoptando las medidas necesarias para no dañar los paramentos a mantener (con reposición de los mismos en caso necesario), incluso p.p. de medios auxiliares. Medido todo el conjunto ejecutado.
[5 empty] | 1 | 0 | 0 | 0 | 1
[9 empty] | Total 0600.10 | 1 | 0 | 0
0600.11R | Partida | m² | PICADO DE SOLADOS INTERIORES | [6 empty] | 77.2 | 0 | 0
Picado de solados de terrazo y/o gres y p.p de rodapiés, realizado por medios manuales o mecánicos, adoptando las medidas necesarias para evitar cualquier daño en el forjado a mantener, incluyendo p.p. de medios auxiliares, recrecido de mortero o de cualquier tipo, reparación de elementos dañados en el proceso y rematado del conjunto de paramentos horizontales y verticales una vez terminado el trabajo de picado. Medida la superficie totalmente ejecutada y rematada.
|  |  |  | varios | 3 | 4 | 0.8 | 0 | 9.6
|  |  |  | aseos previstos | 1 | 6 | 2.5 | 0 | 15
|  |  |  | vest. basuras | 1 | 4 | 2.8 | 0 | 11.2
|  |  |  | pan | 1 | 3.8 | 3 | 0 | 11.4
|  |  |  | acceso pp | 1 | 5 | 6 | 0 | 30
[9 empty] | Total 0600.11R | 77.2 | 0 | 0
0600.12 | Partida | ud | CATA EN ACERA | [6 empty] | 1 | 0 | 0
Ejecución de cata en acera y terreno en zona de acometida nueva (h. Aprox = 0.40/0.65M).
[5 empty] | 1 | 0 | 0 | 0 | 1
[9 empty] | Total 0600.12 | 1 | 0 | 0
0600.13 | Partida | ud | CATA EN SOLERA | [6 empty] | 4 | 0 | 0
Ejecución de cata en solera y terreno en zonas de mayor altura de suelos segun taquimétrico, hasta descubrir zapatas de pilares (h. Aprox = 0.40/0.65M), para determinar su tamaño y profundidad.
[5 empty] | 4 | 0 | 0 | 0 | 4
[9 empty] | Total 0600.13 | 4 | 0 | 0
0600.14 | Partida | PA | DESPLAZAMIENTO DE MOBILIARIO | [6 empty] | 4 | 0 | 0
Carga transporte y vaciado en local habilitado por Eroski de estanterías, expositores, mobiliario, equipamiento de secciones de perecederos, mobiliario de oficina y resto de elementos existentes en el local definidos por la propiedad, adoptando las medidas necesarias para no dañar los elementos a mantener con reposición de los mismos en caso necesario. Medida toda la superficie del local.
|  |  |  | desplazamientos previstos | 4 | 0 | 0 | 0 | 4
[9 empty] | Total 0600.14 | 4 | 0 | 0
[9 empty] | Total 0600 | 1 | 0 | 0
0601 | Capítulo |  | EXCAVACIONES Y SOLERAS | [6 empty] | 1 | 0 | 0
060101 | Capítulo |  | EXCAVACIONES Y RELLENOS | [6 empty] | 1 | 0 | 0
060101.01 | Partida | m³ | EXCAVACIÓN Y RELLENO DE ZANJAS Y ARQUETAS | [6 empty] | 11.52 | 0 | 0
Excavación para formación de zanjas, arquetas y relleno posterior con material de la excavación en canalizaciones hasta una profundidad de 0,80 m., En terreno existente bajo solera, con medios mecánicos, hasta alcanzar la cota de profundidad indicada en el proyecto. Incluso transporte de maquinaria, refinado de paramentos y fondo de excavación, extracción de tierras fuera de la excavación, retirada de los materiales excavados, achique y entibaciones en caso necesario, perfilado de fondo y laterales, carga a camión y transporte de material a vertedero autorizado. I/canon de vertido y con p.p. de medios auxiliares. Medida la zanja ejecutada.
|  |  |  | prev exterior | 2 | 5 | 0.8 | 1.2 | 9.6
|  |  |  | arquetas | 3 | 0.8 | 0.8 | 1 | 1.92
[9 empty] | Total 060101.01 | 11.52 | 0 | 0
060101.02 | Partida | m | PICADO PARA ROZA EN SOLADO O SOLERA PARA DESAGUES | [6 empty] | 94.05 | 0 | 0
Picado de solado gres y solera de hormigón para formación de roza para alojar tuberías de desagüe, realizado por medios manuales y/o mecánicos, previo replanteo y corte perimetral con pavimentos anexos, adoptando las medidas necesarias para evitar cualquier daño en los elementos y redes a mantener, incluso reposición de los mismos en caso necesario, limpieza, retirada de escombros a pie de carga y clasificación de residuos en contenedores, carga y transporte a planta de tratamiento, canon de depósito y gestion de residuos. Medida la longitud realmente ejecutada.
|  |  |  | mobiliario | 16.2 | 0 | 0 | 0 | 24.3 | 1.5
|  |  |  | aseos p | 12 | 0 | 0 | 0 | 18 | 1.5
|  |  |  | vest y cam | 22 | 0 | 0 | 0 | 33 | 1.5
|  |  |  | pan | 12.5 | 0 | 0 | 0 | 18.75 | 1.5
[9 empty] | Total 060101.02 | 94.05 | 0 | 0
[9 empty] | Total 060101 | 1 | 0 | 0
060102 | Capítulo |  | SOLERAS | [6 empty] | 1 | 0 | 0
060102.01 | Partida | m2 | MORTERO DE NIVELACION | [6 empty] | 39.9 | 0 | 0
Mortero de nivelación para regularizacion de solera, de espesores comprendidos entre 2 y 5 cm aproximandamente. Incluso, vertido, regleado, juntas perimetrales. Incluso p.p. de medios auxiliares. Medida la superficie realmente ejecutada.
|  |  |  | entrada | 1 | 6 | 6 | 0 | 36
|  |  |  | salida | 1 | 3 | 1.3 | 0 | 3.9
[9 empty] | Total 060102.01 | 39.9 | 0 | 0
060102.02 | Partida | m3 | HORMIGÓN LIMPIEZA HM-20/P/20/I | [6 empty] | 5.04 | 0 | 0
Suministro y vertido de hormigón en masa HM-20 N/mm2 , elaborado en central para uso como hormigón de limpieza en elementos de cimentación (zapatas, pozos y vigas riostras), vertido por medios manuales o bombeo en caso necesario, consistencia plástica, con árido de diámetro máximo 20 mm y cemento CEM II/A-S 42,5, elaborado, transportado y puesto en obra, incluso p.p. de achiques y alisado de la superficie. Según NTE-CSZ, EHE y CTE-SE-C. Medido el volúmen realmente ejecutado.
|  |  |  | prev | 2 | 4.5 | 0.7 | 0.8 | 5.04
[9 empty] | Total 060102.02 | 5.04 | 0 | 0
[9 empty] | Total 060102 | 1 | 0 | 0
[9 empty] | Total 0601 | 1 | 0 | 0
0602 | Capítulo |  | ESTRUCTURA METALICA | [6 empty] | 1 | 0 | 0
0602.01R | Partida | kg | ESTRUCTURA METALICA AUXILIAR | [6 empty] | 300 | 0 | 0
Estructura metálica auxiliar por perfiles laminados S275 JR / S 275 JOH, soldados o recibidos a forjado/pilares, incluso tratamiento superficial, imprimación y dos manos de esmalte en acabado y p.p. de soldaduras, placas y pernos de anclaje. Incluso medios auxiliares y de elevación para su montaje. Medido el peso nominal de perfiles y chapas montados.
|  |  |  | varios | 1 | 300 | 0 | 0 | 300
[9 empty] | Total 0602.01R | 300 | 0 | 0
[9 empty] | Total 0602 | 1 | 0 | 0
0603 | Capítulo |  | FONTANERÍA Y ALBAÑILERÍA | [6 empty] | 1 | 0 | 0
060301 | Capítulo |  | FONTANERIA | [6 empty] | 1 | 0 | 0
06030101 | Capítulo |  | APARATOS SANITARIOS | [6 empty] | 1 | 0 | 0
06030101.01 | Partida | ud | GRIFO FREGADERO/LAVABO PEDAL | [6 empty] | 2 | 0 | 0
Suministro y colocación de grifería mezcladora de pedal marca genebre ref. 1342, con caño superior para instalar en fregadero/lavabo, conexionado mediante latiguillos metalicos, totalmente instalado y funcionando.
|  |  |  | vest | 1 | 0 | 0 | 0 | 1
|  |  |  | pto caliente | 1 | 0 | 0 | 0 | 1
[9 empty] | Total 06030101.01 | 2 | 0 | 0
06030101.02 | Partida | ud | INODORO | [6 empty] | 2 | 0 | 0
Suministro y colocación de inodoro de roca modelo victoria color blanco, con salida horizontal o vertical, con válvula de descarga. Incluye elementos de fijación, conexionado alimentación a.F.S. Y desagüe hasta bote sifónico o arqueta mas cercana (incluyendo apertura de hueco en forjado en caso necesario), limitador de descarga, fijación y sellados con silicona bactericida.
|  |  |  | vestuario y aseo p. | 2 | 0 | 0 | 0 | 2
[9 empty] | Total 06030101.02 | 2 | 0 | 0
06030101.03 | Partida | ud | INODORO ASEO MINUSVÁLIDOS | [6 empty] | 1 | 0 | 0
Suministro y colocación de inodoro de tanque bajo adapatado a personas con movilidad reducida, de la marca ROCA ACCESS color blanco, con salida horizontal o vertical y válvula de descarga. Incluye elementos de fijación, conexionado alimentación a.F.S. Y desagüe hasta bote sifónico o arqueta mas cercana (incluyendo apertura de hueco en forjado en caso necesario), limitador de descarga, fijación y sellados con silicona bactericida.
|  |  |  | aseo p. | 1 | 0 | 0 | 0 | 1
[9 empty] | Total 06030101.03 | 1 | 0 | 0
06030101.04 | Partida | ud | LAVABO ASEO MINUSVALIDOS | [6 empty] | 1 | 0 | 0
Suministro y colocación de lavabo sin pedestal de presto modelo prestowash color blanco colcado a una altura de 0,80 m para grifería mezcladora gerontológica. Incluso válvula de desagüe de 32 mm., Llave de escuadra de 1/2" cromada y sifón individual pvc de 40 mm., Latiguillo flexible de 20 cm y p.P. De desagüe hasta bote sifónico o arqueta más cercana y replanteo en altura adaptada a minusválidos. Construido según nte-iff-30. Medida la unidad terminada.
|  |  |  | aseo p. | 1 | 0 | 0 | 0 | 1
[9 empty] | Total 06030101.04 | 1 | 0 | 0
06030101.05 | Partida | ud | ESPEJO VESTUARIOS 0,70x1,00 | [6 empty] | 2 | 0 | 0
Suministro y colocación de espejo en aseos de acero lacado en blanco y dim.: 76X41x2 cm o similar. Incluso marco perimetral y fijaciones a pared. Medida la unidad ejecutada.
|  |  |  | vestuario y aseo p. | 2 | 0 | 0 | 0 | 2
[9 empty] | Total 06030101.05 | 2 | 0 | 0
06030101.06 | Partida | ud | ESPEJO ASEO MINUSVALIDOS | [6 empty] | 1 | 0 | 0
Suministro y colocación de espejo acero inoxidable satinado marca presto modelo prestobar 240 ref. 89240, Con marco, fijado con soportes que permitan su inclinación para adaptarlo al uso de minusválidos, de dimensiones 70.3X50.3X3 cm o similar, incluso p.P. De fijaciones necesarias. Medida la unidad totalmente colocada.
|  |  |  | aseo p. | 1 | 0 | 0 | 0 | 1
[9 empty] | Total 06030101.06 | 1 | 0 | 0
06030101.07 | Partida | ud | BARRA DOBLE ABATIBLE | [6 empty] | 2 | 0 | 0
Suministro y colocación de elemento de ayuda a minusválidos consistente en barra doble abatible, marca presto serie prestobar inox, de giro vertical, anclada a pared. Montada a una altura de 84 cm. Marca presto. Incluye todos los accesorios, herrajes y fijaciones para la correcta instalación.
[5 empty] | 2 | 0 | 0 | 0 | 2
[9 empty] | Total 06030101.07 | 2 | 0 | 0
06030101.08 | Partida | ud | LAVAMANOS CON PEDESTAL (VESTUARIOS-ASEOS) | [6 empty] | 2 | 0 | 0
Suministro y colocación de lavamanos con pedestal de roca modelo victoria, color blanco, ref: A325394000+ref: A331300001, con válvula de desagüe de 32 mm., Llave de escuadra de 1/2" cromada y sifón individual pvc de 40 mm., Latiguillo flexible de 20 cm, incluso p.P. De desagüe hasta bote sifónico o arqueta más cercana, incluyendo apertura de hueco en forjado en caso necesario. Construido según nte-iff-30. Medida la unidad terminada.
|  |  |  | vestuario y aseo p. | 2 | 0 | 0 | 0 | 2
[9 empty] | Total 06030101.08 | 2 | 0 | 0
06030101.09 | Partida | ud | COLOCACION EQUIPAMIENTO SUMINISTRADO POR LA PROPIEDAD | [6 empty] | 8 | 0 | 0
Partida para la colocacion de equipamiento y complementos de aseos y vestuarios suministrados por la popiedad (escobilleros, portarrollos, perchas, jaboneras, cambiapañales, etc...) Incluyendo replanteos, niveladion, taladros, anclajes y todos los medios necesarios para la correcta colocacion segun indicaciones de la la d.F. . Medida la unidad terminada.
[5 empty] | 8 | 0 | 0 | 0 | 8
[9 empty] | Total 06030101.09 | 8 | 0 | 0
[9 empty] | Total 06030101 | 1 | 0 | 0
06030102 | Capítulo |  | ABASTECIMIENTO | [6 empty] | 1 | 0 | 0
06030102.01 | Partida | ud | INSTALACION AGUA FRIA Y CALIENTE PUNTO CALIENTE PAN | [6 empty] | 1 | 0 | 0
Instalación de agua fría y caliente en panaderia para dar servicio a 1 fregadero, 1 horno y un termo electrico, incluyendo todo lo necesario desde la entradda a nucleo humedo: Tubería de cobre con diametros segun documentacion grafica, llaves de corte para agua caliente y fria, protección con coquilla armstrong en tramos aéreos y con tubo corrugado pvc en tramos empotrados en azul/rojo según fria ó acs, uniones, piezas especiales, codos, tes, cruces, reducciones, pasamuros, sujecciones, llaves de paso junto a apartos, válvulas antirretorno, antiarietes, grapas, prueba de estanqueidad y conexiones a aparatos sanitarios, ayudas de albañilería, construida s/cte-hs-4. Medida la unidad de nucleo humedo terminada y en funcionamiento.
[5 empty] | 1 | 0 | 0 | 0 | 1
[9 empty] | Total 06030102.01 | 1 | 0 | 0
06030102.02 | Partida | ud | INSTALACION PEX AGUA FRIA Y CALIENTE EN VESTUARIOS/BASURAS | [6 empty] | 1 | 0 | 0
Instalación de agua fría y caliente en vestuarios y cuarto de basuras para dar servicio a 2 lavabo, 1 inodoro y un termo electrico, incluyendo todo lo necesario desde la entrada a nucleo humedo: Tubería de pex con diametros segun documentacion grafica, protección con coquilla armstrong en tramos aéreos y con tubo corrugado pvc en tramos empotrados en azul/rojo según fria ó acs, uniones, piezas especiales, codos, tes, cruces, reducciones, pasamuros, sujecciones, llaves de paso junto a apartos, válvulas antirretorno, antiarietes, grapas, prueba de estanqueidad y conexiones a aparatos sanitarios, ayudas de albañilería, construida s/cte-hs-4. Medida la unidad de nucleo humedo terminada y en funcionamiento.
[5 empty] | 1 | 0 | 0 | 0 | 1
[9 empty] | Total 06030102.02 | 1 | 0 | 0
06030102.03 | Partida | ud | INSTALACION PEX AGUA FRIA Y CALIENTE EN ASEOS PUBLICOS | [6 empty] | 1 | 0 | 0
Instalación de agua fría en aseos públicos para dar servicio a 2 lavabo y 2 inodoro, y un termo incluyendo: Tubería de pex con diametros segun documentacion grafica, protección con coquilla armstrong en tramos aéreos y con tubo corrugado pvc en tramos empotrados en azul/rojo según fria ó acs, uniones, piezas especiales, codos, tes, cruces, reducciones, pasamuros, sujecciones, llaves de paso junto a apartos, válvulas antirretorno, antiarietes, grapas, prueba de estanqueidad y conexiones a aparatos sanitarios, ayudas de albañilería, construida s/cte-hs-4. Medida la unidad de nucleo humedo terminada y en funcionamiento.
[5 empty] | 1 | 0 | 0 | 0 | 1
[9 empty] | Total 06030102.03 | 1 | 0 | 0
06030102.04 | Partida | ml | TUBERIA DE PEX DN16 | [6 empty] | 11 | 0 | 0
Suministro, montaje y conexionado de tubería pex de diámetro nominal 16 mm de espesor 1mm. Con p.P. De uniones, piezas especiales, sujeciones, abrazaderas, protecciones, aislamiento a base de coquilla en tramos colgados y tubo corrugado en tramos empotrados en albañilería totalmente instalado y funcionando. S/cte-hs-4. Tubo corrugado en azul/rojo según fria ó acs.
[5 empty] | 1 | 11 | 0 | 0 | 11
[9 empty] | Total 06030102.04 | 11 | 0 | 0
06030102.05 | Partida | ml | TUBERIA DE PEX DN20 | [6 empty] | 8 | 0 | 0
Suministro, montaje y conexionado de tubería de pex de diámetro nominal 20 mm de espesor 1mm. Con p.P. De uniones, piezas especiales, sujeciones, abrazaderas, protecciones, aislamiento a base de coquilla en tramos colgados y tubo corrugado en tramos empotrados en albañilería totalmente instalado y funcionando. S/cte-hs-4. Tubo corrugado en azul/rojo según fria ó acs.
[5 empty] | 1 | 8 | 0 | 0 | 8
[9 empty] | Total 06030102.05 | 8 | 0 | 0
06030102.06 | Partida | ml | TUBERIA DE PEX DN25 | [6 empty] | 35 | 0 | 0
Suministro, montaje y conexionado de tubería de pex de diámetro nominal 25 mm de espesor 1 mm. con p.p. de uniones, piezas especiales, sujeciones, abrazaderas, protecciones, aislamiento a base de coquilla en tramos colgados y tubo corrugado en tramos empotrados en albañilería totalmente instalado y funcionando. s/cte-hs-4. tubo corrugado en azul/rojo según fria ó acs
[5 empty] | 35 | 0 | 0 | 0 | 35
[9 empty] | Total 06030102.06 | 35 | 0 | 0
06030102.07 | Partida | ud | TERMO ELECTRICO DE 50 L. | [6 empty] | 1 | 0 | 0
Termo eléctrico de 50 l., I/lámpara de control, termómetro, termostato exterior regulable de 35º a 60º, válvula de seguridad instalado con llaves de corte y latiguillos, sin incluir conexión eléctrica. Medida la unidad instalada.
|  |  |  | pan | 1 | 0 | 0 | 0 | 1
[9 empty] | Total 06030102.07 | 1 | 0 | 0
06030102.08 | Partida | ud | CALENTADOR ELECTRICO 35 L | [6 empty] | 2 | 0 | 0
Suministro y colocación de calentador acumulador eléctrico 30 litros, de forma exterior cilíndrica, colocación horizontal o vertical,valvula reductora de presión, si fuese necesario incluso p.p. de soportes, uniones y piezas especiales. medida la misma totalmente instalada. Marca sanier-duval, gama superconfort, mod. 50 s3
|  |  |  | aseos y vest | 2 | 0 | 0 | 0 | 2
[9 empty] | Total 06030102.08 | 2 | 0 | 0
06030102.09 | Partida | ud | VÁLVULA CORTE LATÓN 3/4" 20mm | [6 empty] | 2 | 0 | 0
Suministro y colocación de válvula de corte por esfera, de 3/4" (20 mm.) de diámetro, de latón cromado PN-25, colocada mediante unión roscada, totalmente equipada, instalada y funcionando. s/CTE-HS-4.
[5 empty] | 2 | 0 | 0 | 0 | 2
[9 empty] | Total 06030102.09 | 2 | 0 | 0
06030102.10 | Partida | ud | CONTADOR DE AGUA DN-32 (abast) | [6 empty] | 1 | 0 | 0
Contador de consumo de abastecimiento de 32 mm de diámetro, colocado en batería para agua general, incluso llaves de corte, válvula de retención, filtro antipartículas, juntas, accesorios y demás elementos para su correcta y homologada instalación. La batería tendrá certificado de homologación expedido por el departamento de industria del gobierno se marcarán en un cuadro con pintura indeleble la situación de los contadores. Medida la unidad terminada y rematada.
[5 empty] | 1 | 0 | 0 | 0 | 1
[9 empty] | Total 06030102.10 | 1 | 0 | 0
06030102.11 | Partida | ud | ARQUETA DE ACOMETIDA | [6 empty] | 1 | 0 | 0
Arqueta de acometida ejecutada en fábrica de ladrillo macizo de 1/2 pie de espesor, enfoscada y bruñida interiormente, incluye excavación y relleno, solera de hormigón de 15 cm. De espesor, conexionado a todas las acometidas de la tubería pasatubos diám. 200, Marco y tapa exterior de fundición nodular apta para el paso de camiones (d-400) . Siguiendo especificaciones ténicas de companía suminsitradora.
[5 empty] | 1 | 0 | 0 | 0 | 1
[9 empty] | Total 06030102.11 | 1 | 0 | 0
06030102.12 | Partida | ml | TUBERÍA POLIETILENO PN-16 DN-50 | [6 empty] | 5 | 0 | 0
Tubería de polietileno alta densidad pe50, de 50 mm. De diámetro nominal y una presión de trabajo de 16 kg/cm2, suministrada en barras, colocada en zanja sobre cama de arena, relleno lateral y superior hasta 10 cm. Por encima de la generatriz con la misma arena, incluso p.P. De elementos de unión y medios auxiliares, sin incluir la excavación ni el relleno posterior de la zanja, colocada s/nte-ifa-13.
|  |  |  | acome | 1 | 5 | 0 | 0 | 5
[9 empty] | Total 06030102.12 | 5 | 0 | 0
[9 empty] | Total 06030102 | 1 | 0 | 0
[9 empty] | Total 060301 | 1 | 0 | 0
060302 | Capítulo |  | SANEAMIENTO | [6 empty] | 1 | 0 | 0
060302.01 | Partida | ml | COLECTOR DN 50 MM PVC SERIE C | [6 empty] | 37.5 | 0 | 0
Colector enterrado de pvc reforzado serie c de 50 mm. De diám., Colocado sobre solera de hormigón h-100 de 10 cm. De espesor o embutido en recrecido a ejecutar, refuerzo de hormigón en zanja y de mortero en rozas de recrecido y relleno de tierras procedentes de préstamo hasta cota bajo solera. Construido según NTE-ISS-47.
[5 empty] | 1 | 2.5 | 0 | 0 | 2.5
[5 empty] | 1 | 9.5 | 0 | 0 | 9.5
[5 empty] | 1 | 6 | 0 | 0 | 6
[5 empty] | 1 | 16.5 | 0 | 0 | 16.5
[5 empty] | 1 | 3 | 0 | 0 | 3
[9 empty] | Total 060302.01 | 37.5 | 0 | 0
060302.02 | Partida | ml | COLECTOR DN 110 MM PVC SERIE C | [6 empty] | 29 | 0 | 0
Colector enterrado de pvc reforzado serie c de 110 mm. De diám., Colocado sobre solera de hormigón h-100 de 10 cm. De espesor o embutido en recrecido a ejecutar, refuerzo de hormigón en zanja y de mortero en rozas de recrecido y relleno de tierras procedentes de préstamo hasta cota bajo solera. Construido según NTE-ISS-47.
[5 empty] | 1 | 12 | 0 | 0 | 12
[5 empty] | 1 | 10 | 0 | 0 | 10
[5 empty] | 1 | 7 | 0 | 0 | 7
[9 empty] | Total 060302.02 | 29 | 0 | 0
060302.03 | Partida | ml | COLECTOR DN 125 MM PVC SERIE C | [6 empty] | 4 | 0 | 0
Colector enterrado de pvc reforzado serie c de 125 mm. de diám., colocado sobre solera de hormigón h-100 de 10 cm. de espesor, refuerzo de hormigón hasta 15 cm por encima de la generatriz superior del tubo y relleno de tierras procedentes de préstamo hasta cota bajo solera. construido según NTE-ISS-47.
[5 empty] | 1 | 4 | 0 | 0 | 4
[9 empty] | Total 060302.03 | 4 | 0 | 0
060302.04 | Partida | ud | MANGUETON CONEXION MUEBLES FRIO, CAMARAS Y FREG. | [6 empty] | 16 | 0 | 0
Manguetones de pvc serie c de diferentes diámetros interiores entre 40 y 90mm para conexionar muebles de frío, cámaras, fregaderos y elementos con desagüe, incluso paso de forjado, sifón y entronque con red o arqueta y ayudas de albañilería. Medida la unidad terminada.
|  |  |  | muebles y cámaras | 6 | 0 | 0 | 0 | 6
|  |  |  | sanitarios | 10 | 0 | 0 | 0 | 10
[9 empty] | Total 060302.04 | 16 | 0 | 0
060302.05 | Partida | ud | DESAGÜE DE TERMO | [6 empty] | 2 | 0 | 0
Ejecución de desagüe para termo, incluido el embellecedor utilizando polipropileno reticulado diam 10 mm., Incluso p.p. de piezas, soldaduras y sifón de cobre. Medida la unidad ejecutada.
[5 empty] | 2 | 0 | 0 | 0 | 2
[9 empty] | Total 060302.05 | 2 | 0 | 0
060302.06 | Partida | ud | ARQUETA REGISTRO 50x50cm | [6 empty] | 1 | 0 | 0
Arqueta de registro de 50x50 cm. Formada por solera de hormigón en masa h-100 de 10 cm. De espesor, fábrica de ladrillo perforado 1/2 asta, raseada y bruñida por el interior,marco y tapa estanca de fundición nodular para embaldosar o pavimentar, dado de hormigón en masa, conexionados y formación de medias cañas. Construida según CTE-HS-5. Medida la unidad terminada.
[5 empty] | 1 | 0 | 0 | 0 | 1
[9 empty] | Total 060302.06 | 1 | 0 | 0
060302.07 | Partida | ud | SUMIDERO SIFONICO INOX | [6 empty] | 1 | 0 | 0
Sumidero sifónico inoxidable con filtro de 110 mm de diámetro con rejilla de acero inoxidable soldada de 20x20 cm, salida vertical de 90 mm de diámetro, incluso codo de conexión a red, pequeño material de recibido y colocación. Medida la unidad terminada.
|  |  |  | CUARTO BASURAS | 1 | 0 | 0 | 0 | 1
[9 empty] | Total 060302.07 | 1 | 0 | 0
060302.08 | Partida | ud | ENTRONQUE A ARQUETAS EXISTENTE | [6 empty] | 2 | 0 | 0
Entronque a las arquetas de la red de saneamiento de fecales existentes en el local, incluso en caso necesario cata de localización en caso necesario, rotura de pavimento, excavacion en lateral del pozo de conexión, apertura de hueco en el mismo para conexión/paso de tubos y rellenos, tomando las medidas oportunas para evitar cualquier daño en los elementos y redes a mantener. Medida la unidad terminada, probada y en funcionamiento.
[5 empty] | 2 | 0 | 0 | 0 | 2
[9 empty] | Total 060302.08 | 2 | 0 | 0
060302.09 | Partida | ud | CONEXIÓN A RED EXISTENTE | [6 empty] | 1 | 0 | 0
Acometida a la red de saneamiento de pluviales o fecales existente, incluso cata de localización en caso necesario, rotura de pavimento, excavacion en lateral del pozo de conexión, apertura de hueco en el mismo para conexión/paso de tubo, piezas especiales de entronque, rellenos, y reposición de pavimentos, tomando las medidas oportunas para evitar cualquier daño en los elementos y redes a mantener y reposición de los mismos en caso necesario. Medida la unidad terminada, probada y en funcionamiento.
[5 empty] | 1 | 0 | 0 | 0 | 1
[9 empty] | Total 060302.09 | 1 | 0 | 0
060302.10 | Partida | ud | ARQUETA REGISTRO 60x60cm | [6 empty] | 1 | 0 | 0
Arqueta de registro de 60x60 cm. formada por solera de hormigón en masa H-100 de 10 cm. de espesor, fábrica de ladrillo perforado 1/2 asta, raseada y bruñida por el interior, marco y tapa estanca de fundición nodular para embaldosar o pavimentar, dado de hormigón en masa, conexionados y formación de medias cañas. Construida según CTE-HS-5. Medida la unidad terminada.
[5 empty] | 1 | 0 | 0 | 0 | 1
[9 empty] | Total 060302.10 | 1 | 0 | 0
060302.11 | Partida | ud | ARQUETA DE REGISTRO 70x70cm | [6 empty] | 3 | 0 | 0
Arqueta de registro de 70x70cm, y 0,70 m de profundidad aproximada, solera de hormigón de 10 cm. de espesor, pasatubos diám. 200, marco, dispositivo de desagüe, y tapa estanca de fundición nodular para embaldosar o pavimentar. Medida la unidad terminada y rematada.
[5 empty] | 3 | 0 | 0 | 0 | 3
[9 empty] | Total 060302.11 | 3 | 0 | 0
060302.12R | Partida | ud | REACONDICIONADO Y REACOTADO DE ARQUETAS | [6 empty] | 1 | 0 | 0
Recrecido de arquetas existentes para su adecuación a las nuevas cotas de rasantes previstas, incluyendo desmontaje y retirada de tapas, limpieza interior, raseo interior, todos los trabajos necesarios, replanteo, sustitución de marco y tapa de arqueta para embladosar, p.p. de medios auxiliares y de protección. Medida la unidad totalmente ejecutada y rematada.
|  |  |  | PREVISION | 1 | 0 | 0 | 0 | 1
[9 empty] | Total 060302.12R | 1 | 0 | 0
[9 empty] | Total 060302 | 1 | 0 | 0
060303 | Capítulo |  | ALBAÑILERÍA | [6 empty] | 1 | 0 | 0
060303.01 | Partida | m² | MURO BL. HGÓN. GRIS. 40x20x20 | [6 empty] | 26.6 | 0 | 0
Fabrica de bloques huecos de hormigón gris estándar de 40x20x20 cm. para revestir, recibidos con mortero de cemento cem ii/b-m 32,5 n y arena de río m-7,5 y armadura de encadenado vertical formada por 4 redondos de acero b 500 s, de d=12 por m. y armadura de acero galvanizado, en forma de cercha para tipo de exposición acorde a tabla 3.3 cte db se-f, murfor® rnd.5/z-150 cada 2 hiladas, según ec6+cte, i/p.p. de rellenos de hormigón de 365 kg. de cemento/m3. de dosificación, i/vertido, vibrado y medios auxiliares, s/nte-ffb-11 y cte-se-f, medida deduciendo huecos superiores a 1 m2
|  |  |  | cierre lonja | 1 | 2.5 | 0 | 3.5 | 8.75
|  |  |  | local tecnico | 1 | 5.1 | 0 | 3.5 | 17.85
[9 empty] | Total 060303.01 | 26.6 | 0 | 0
060303.02 | Partida | m² | MURO BL. HGÓN. GRIS. 40x20x20 HUECOS FACHADA | [6 empty] | 18.9 | 0 | 0
Fabrica de bloques huecos de hormigón gris estándar de 40x20x20 cm. para revestir, recibidos con mortero de cemento cem ii/b-m 32,5 n y arena de río m-7,5 y armadura de encadenado vertical formada por 4 redondos de acero b 500 s, de d=12 por m. y armadura de acero galvanizado, en forma de cercha para tipo de exposición acorde a tabla 3.3 cte db se-f, murfor® rnd.5/z-150 cada 2 hiladas, según ec6+cte, i/p.p. de rellenos de hormigón de 365 kg. de cemento/m3. de dosificación, i/vertido, vibrado y medios auxiliares, s/nte-ffb-11 y cte-se-f, medida deduciendo huecos superiores a 1 m2
|  |  |  | salida | 1 | 3.9 | 0 | 3.5 | 13.65
|  |  |  | entrada | 1 | 1.5 | 0 | 3.5 | 5.25
[9 empty] | Total 060303.02 | 18.9 | 0 | 0
060303.03 | Partida | ud | APERTURA DE HUECOS | [6 empty] | 10.5 | 0 | 0
Apertura de huecos en fábricas, forjados y/o muros de sótano para paso de instalaciones de saneamiento, incendios, electricidad, climatización y frío industrial, incluso posterior recibido y sellado.
|  |  |  | SALIDA EMERG | 1 | 2 | 0 | 2.5 | 5
|  |  |  | REJILLAS | 5 | 1 | 0 | 1.1 | 5.5
[9 empty] | Total 060303.03 | 10.5 | 0 | 0
060303.04R | Partida | ud | ARMARIO DE CONTADORES | [6 empty] | 1 | 0 | 0
Suministro y ejecución de armario de contadores, de dimensiones interiores aproximadas, 600 X 300 X 700 mm, , empotrado en tabique de fachada y/o recrecido necesario, puertas con cerradura normalizada. Siguiendo especificaciones técnicas de compañía suministradora. Medida la unidad totalmente ejecutada, empotradas en fachada o aisladas.
|  |  |  | luz | 1 | 0 | 0 | 0 | 1
[9 empty] | Total 060303.04R | 1 | 0 | 0
060303.05 | Partida | m² | TRASDOSADO CARTÓN-YESO (2x13+20) | [6 empty] | 29.14 | 0 | 0
Trasdosado de carton-yeso, en paredes con dos placas de 13 mm de espesor (placas hodrófugas en cuartos húmedos) de suelo a techo , atornillado a entramado de acero galvanizado mediante omegas de 20 mm. De espesor dispuestas verticalmente cada 40 cm fijadas al paramento de albañileria. Incluso replanteo, entramado auxiliar, limpieza, aplomado, nivelación, ejecución de ángulos y pasos de instalaciones y repaso de juntas; Construido según especificaciones del fabricante de los paneles. Medida la superficie real ejecutada, deduciendo huecos superiores a 1m2.
|  |  |  | bajante | 1 | 0.8 | 0 | 3.3 | 2.64
|  |  |  | prev | 10 | 0 | 0 | 0 | 10
|  |  |  | oficina | 1 | 5.5 | 0 | 3 | 16.5
[9 empty] | Total 060303.05 | 29.14 | 0 | 0
060303.06 | Partida | m2 | REPARACIÓN DE REVESTIMIENTO DE MORTERO CON DEFECTOS SUPERF.C/MORTERO ACRÍLICO | [6 empty] | 20 | 0 | 0
Reparación de revestimiento de mortero con defectos superficiales, mediante aplicación de capa de mortero sin cemento, extendido con llana, de 2 mm de espesor medio, con un rendimiento de 4 kg/m², para proceder posteriormente a su acabado final (no incluido en este precio). Incluso p/p de humectación previa del soporte
|  |  |  | previsión | 20 | 1 | 1 | 0 | 20
[9 empty] | Total 060303.06 | 20 | 0 | 0
060303.07R | Partida | m² | BANCADA CAJA FUERTE | [6 empty] | 0 | 0 | 0
Bancada realizada con ladrillo tosco de 24x12x7 o bloque de hormigon macizado , recibido con mortero de cemento y arena de río 1/6. Dimensiones bancada L=70cm x L=70cm x H=40cm
060303.08 | Partida | m² | TAB. PYL-N 100/600 2x13(48)2x13 | [6 empty] | 34.75 | 0 | 0
Tabique con placa de yeso laminado normal de 98/600 formado por alma de yeso entre dos cartones especiales tratados con siliconas (de color verdoso, conservando su porosidad), de 2x13 mm de espesor, con borde de unión afinado, fijada con tornillos sobre perfiles canales y montantes de acero galvanizado de 48 mm, cada 600mm, incluso replanteo, nivelación y repaso de juntas con cinta y pasta, según NTE-PTP. Medida la superficie ejecutada.
[5 empty] | 1 | 11.5 | 0 | 3.3 | 37.95
[5 empty] | -2 | 0.8 | 0 | 2 | -3.2
[9 empty] | Total 060303.08 | 34.75 | 0 | 0
060303.09 | Partida | m² | TAB. PLADUR-N/WA. 100/600 2x13(48)2x13 | [6 empty] | 91.16 | 0 | 0
Tabique de pladur normal resistente resistente al agua (WA) 100/600, formado por alma de yeso entre dos cartones especiales tratados con siliconas (de color verdoso, conservando su porosidad), de 13 mm de espesor y montantes de acero galvanizado de 48 mm, cada 600mm, con borde de unión afinado, fijada con tornillos sobre perfiles canales y montantes de acero galvanizado, incluso replanteo, nivelación y repaso de juntas con cinta y pasta, según NTE-PTP. Medida la superficie ejecutada.
|  |  |  | basura | 1 | 6 | 0 | 3.3 | 19.8
|  |  |  | vestua. | 1 | 8.2 | 0 | 3.3 | 27.06
|  |  |  | aseos | 1 | 9.6 | 0 | 3 | 28.8
[5 empty] | 1 | 5.7 | 0 | 3 | 17.1
[5 empty] | -6 | 0.8 | 0 | 2 | -9.6
|  |  |  | techo salida emerg | 1 | 4 | 0 | 2 | 8
[9 empty] | Total 060303.09 | 91.16 | 0 | 0
060303.10R | Partida | ud | PERFORACIONES D=50-80 mm | [6 empty] | 9 | 0 | 0
Apertura de hueco para paso de instalaciones en forjado, mediante corona circular hilti o similar, para paso de tuberias de diámetro 50-80 mm, dejando un corte limpio, incluso taladro previo de cata, posterior sellado e impermeabilización del hueco, replanteo aprobado por la DF, evitando cortar nervios o zonas comprometidas, elementos auxiliares para evitar manchar locales inferiores y /o limpieza en caso necesario,.
|  |  |  | DESAGUES LAVABOS Y DUCHAS VEST. | 5 | 0 | 0 | 0 | 5
|  |  |  | cámaras | 4 | 0 | 0 | 0 | 4
[9 empty] | Total 060303.10R | 9 | 0 | 0
060303.11R | Partida | ud | PERFORACIONES D=80-125 mm | [6 empty] | 2 | 0 | 0
Apertura de hueco para paso de instalaciones en forjado, mediante corona circular hilti o similar, para paso de tuberias de diámetro 80-125 mm, dejando un corte limpio, incluso taladro previo de cata, posterior sellado e impermeabilización del hueco, replanteo aprobado por la DF, evitando cortar nervios o zonas comprometidas, elementos auxiliares para evitar manchar locales inferiores y /o limpieza en caso necesario,.
|  |  |  | INODOROS | 2 | 0 | 0 | 0 | 2
[9 empty] | Total 060303.11R | 2 | 0 | 0
[9 empty] | Total 060303 | 1 | 0 | 0
060304 | Capítulo |  | REVESTIMIENTOS | [6 empty] | 1 | 0 | 0
060304.01R | Partida | m² | ENFOSCADO FRATASADO 20MM. P. VERTICALES | [6 empty] | 29.04 | 0 | 0
Enfoscado maestreado y fratasado para pintar, con mortero de cemento cem ii/b-p 32,5 n y arena de río m-15, en paramentos verticales de 20 mm. de espesor, i/regleado, sacado de aristas y rincones con maestras cada 3 m. , Andamiaje, medios auxiliares, protecciones y limpieza final. Medido deduciendo huecos.
|  |  |  | c. tecnico | 1 | 3 | 0 | 3.3 | 9.9
|  |  |  | entrada | 1 | 1.3 | 0 | 3.3 | 4.29
|  |  |  | salida | 1 | 4.5 | 0 | 3.3 | 14.85
[9 empty] | Total 060304.01R | 29.04 | 0 | 0
060304.02 | Partida | m² | ENFOSCADO, MAESTREADO y TALOCHADO MORTERO HIDROFUGO EN EXTERIORES | [6 empty] | 19.14 | 0 | 0
Enfoscado maestreado y talochado fino para pintar, con mortero hidrofugo en exterioresen paramentos verticales, i/regleado, sacado de aristas y rincones, formación de maestras cada 3 m. máximo y andamiaje auxiliar. Medición a cinta corrida.
|  |  |  | entrada | 1 | 1.3 | 0 | 3.3 | 4.29
|  |  |  | salida | 1 | 4.5 | 0 | 3.3 | 14.85
[9 empty] | Total 060304.02 | 19.14 | 0 | 0
[9 empty] | Total 060304 | 1 | 0 | 0
[9 empty] | Total 0603 | 1 | 0 | 0
0604 | Capítulo |  | SOLADOS | [6 empty] | 1 | 0 | 0
0604.01 | Partida | ml | RODAPIÉ CERÁMICO 8X33CM. | [6 empty] | 24 | 0 | 0
Suministro y colocacion de rodapié cerámico de 33x8 cm., Recibido con adhesivo c1 t s/en-12004 ibersec tile yeso, sobre superficie lisa, i/rejuntado con mortero tapajuntas cg2-w-ar s/nen-13888 ibersec junta fina blanca y limpieza, s/nte-rsr, medido en su longitud.
|  |  |  | varios | 1 | 24 | 0 | 0 | 24
[9 empty] | Total 0604.01 | 24 | 0 | 0
0604.02R | Partida | m² | SUM. Y COLOC. SOLADO BALDOSA ANTIDESLIZANTE (C2) PAMESA HIERRO 60x60 CM | [6 empty] | 68.04 | 0 | 0
Suministro y colocación de solado de gres porcelánico antideslizante clase 2 (C2) de 60x60 cm y 12 mm, tipo eroski modelo pamesa arrecife, colocado con pegamento especial sobre base, juntas de retracción en paños de 4,00x4,00 m, colocada con junta de 3 mm, recibido de juntas con lechada de cemento i/cortes, replanteo, limpieza desescombro, medios auxiliares y seguridad, medido en superficie realmente ejecutada.
|  |  |  | ENTRADA | 1 | 4.55 | 5.9 | 0 | 26.85
|  |  |  | SALIDA | 1 | 2.7 | 1.5 | 0 | 4.05
|  |  |  | ASEOS | 1 | 5.6 | 2.4 | 0 | 13.44
|  |  |  | VESTU | 1 | 3 | 2.2 | 0 | 6.6
|  |  |  | BASURAS | 1 | 3 | 1.8 | 0 | 5.4
|  |  |  | PAN | 1 | 3.9 | 3 | 0 | 11.7
[9 empty] | Total 0604.02R | 68.04 | 0 | 0
0604.03R | Partida | m² | SUM. Y COLOC. SOLADO BALDOSA PAMESA HIERRO EROSKI 60x60 CM | [6 empty] | 7 | 0 | 0
Suministro y colocación de solado de gres porcelánico de 60x60 cm y 12 mm, tipo eroski modelo pamesa arrecife, colocado con pegamento especial sobre base, juntas de retracción en paños de 4,00x4,00 m, colocada con junta de 3 mm, recibido de juntas con lechada de cemento i/cortes, replanteo, limpieza desescombro, medios auxiliares y seguridad, medido en superficie realmente ejecutada.
|  |  |  | OFICINA | 4 | 0 | 0 | 0 | 4
|  |  |  | PREVISION DETERIORADAS | 3 | 0 | 0 | 0 | 3
[9 empty] | Total 0604.03R | 7 | 0 | 0
0604.04 | Partida | ml | COLOCACIÓN CURVA SANITARIA DE PVC | [6 empty] | 42.1 | 0 | 0
Colocación de curva sanitaria de pvc, recibida con mortero de cemento, incluso p.p. de cortes, ingletes, piezas especiales, rejuntado con lechada de cemento blanco V-B/20 y limpieza, s/NTE-RPA-4, ESTA PARTIDA SOLO INCLUYE COLOCACIÓN, MATERIALES SON SUMINISTRADOS POR LA PROPIEDAD. Medida la longitud colocada.
|  |  |  | ASEOS | 1 | 21 | 0 | 0 | 21
|  |  |  | VEST | 1 | 21.1 | 0 | 0 | 21.1
[9 empty] | Total 0604.04 | 42.1 | 0 | 0
[9 empty] | Total 0604 | 1 | 0 | 0
0605 | Capítulo |  | CARPINTERIA Y CERRAJERIA | [6 empty] | 1 | 0 | 0
060501 | Capítulo |  | CARPINTERIA DE MADERA | [6 empty] | 1 | 0 | 0
060501.01 | Partida | ud | PUERTA MAD. 0,825x2,03 LACADA | [6 empty] | 3 | 0 | 0
Suministro y colocación de puerta de una hoja de madera revestida de melamina lacada blanca, de dimensiones 0,825 x 2,03 m, practicable, manillas, muelle de bisagra, marco y jambas acabado igual al de la hoja, rejilla de ventilación de trox ags-t de dimensiones 525x225 mm, cerradura y parte proporcional de amaestramiento de cerradura para vestuarios y oficina, herrajes de acero inoxidable, incluso suministro y colocación de premarco y p.p. de elementos necesarios para su montaje. Medida la unidad colocada.
|  |  |  | VESTUARIOS | 1 | 0 | 0 | 0 | 1
|  |  |  | ASEOS | 1 | 0 | 0 | 0 | 1
|  |  |  | OFICINA | 1 | 0 | 0 | 0 | 1
[9 empty] | Total 060501.01 | 3 | 0 | 0
060501.02 | Partida | ud | PUERTA MAD. 1,00x2,03 LACADA | [6 empty] | 2 | 0 | 0
Suministro y colocación de puerta de una hoja de madera revestida de melamina lacada blanca en interiores en las caras que den a Sala de ventas, de dimensiones 1,00 x 2,03 m, practicable, manillas, muelle de bisagra, marco y jambas acabado igual al de la hoja, rejilla de ventilación de trox ags-t de dimensiones 525x225 mm, herrajes de acero inoxidable, incluso suministro y colocación de premarco y p.p. de elementos necesarios para su montaje. Medida la unidad colocada.
|  |  |  | PAN | 1 | 0 | 0 | 0 | 1
|  |  |  | ALMACÉN | 1 | 0 | 0 | 0 | 1
[9 empty] | Total 060501.02 | 2 | 0 | 0
060501.03 | Partida | ud | TOPE DE PUERTA | [6 empty] | 6 | 0 | 0
Suministro y colocacios de tope de puerta colocado.
[5 empty] | 6 | 0 | 0 | 0 | 6
[9 empty] | Total 060501.03 | 6 | 0 | 0
060501.04 | Partida | ud | PUERTA MAD. 72,5x203 REVESTIDA MELAMINA | [6 empty] | 1 | 0 | 0
Suministro y colocación de puerta de una hoja de madera revestida de melamina acabado madera, de dimensiones 0,725 x 2,03 m, practicable, manillas, muelle de bisagra, marco y jambas acabado igual al de la hoja, cerradura o condena libre ocupado, herrajes de acero inoxidable, incluso suministro, colocación y recibido de premarco, topes y p.p. de elementos necesarios para su montaje. Medida la unidad colocada.
|  |  |  | VEST | 1 | 0 | 0 | 0 | 1
[9 empty] | Total 060501.04 | 1 | 0 | 0
060501.05 | Partida | ud | PUERTA MAD. 1,00x2,03/CORREDERA REVESTIDA MELAMINA | [6 empty] | 2 | 0 | 0
Suministro y colocación de puerta de una hoja corredera madera de haya barnizada, de dimensiones 100x203 cm, asa de inoxidable y condena libre-ocupado,, marco y jambas acabado igual al de la hoja y herrajes de acero inoxidable, incluso suministro, colocación y recibido de marco scrignos, topes y p.P. De elementos necesarios para su montaje. Medida la unidad colocada y funcionando.
|  |  |  | ASEOS | 2 | 0 | 0 | 0 | 2
[9 empty] | Total 060501.05 | 2 | 0 | 0
060501.06 | Partida | m² | REVESTIMIENTO TABLERO TIPO LINK FLOOR | [6 empty] | 18.13 | 0 | 0
Suministro y colocación de revestimiento con material de porcelanosa imitación madera link floor, hasta 1,25 m de altura, incluso perfiles "L" esquineros y de coronacion de aluminio lacado en negro con cortes a inglete limados para que no sean punzantes. Medida la superficie ejecutada totalemente terminada.
|  |  |  | ENTRADA | 1 | 9 | 0 | 1.25 | 11.25
|  |  |  | PILARES | 1 | 5.5 | 0 | 1.25 | 6.88
[9 empty] | Total 060501.06 | 18.13 | 0 | 0
[9 empty] | Total 060501 | 1 | 0 | 0
060502 | Capítulo |  | CARPINTERIA METALICA | [6 empty] | 1 | 0 | 0
060502.01 | Partida | ud | PUERTA AUTOMÁTICA DE APERTURA CORREDERA | [6 empty] | 1 | 0 | 0
Suministro y colocación de puerta automática modelo visio 100, color gris oscuro RAL 7016, apertura corredera, con dos hojas correderas para acceso peatonal de paso ancho mínimo total 1,50 m y altura mínima 2,50 m, accionada por un operador universal bravo o similar, con protección inferior de hoja de 75 mm de aluminio; Hoja de vidrio laminar 5+5; Incluso p.p. de perfil estructural, carros, brazos de arrastre, suspensiones, selector de maniobra, remates, y los siguientes accesorios: Conmutador de maniobras de 4 posiciones, dos radares de efecto "doppler", carcasa de proteccion para radar exterior antivandalismo, batería de seguridad antipánico, fotocélula en el eje de paso completa y cerrojo eléctrico magnetico de seguridad, carriles y guías, logotipos adhesivos, bandas señalizadoras SUA, piezas especiales, conexiones eléctricas, montaje. Construída según especificaciones de fabricante, D.F, y NTE-ftv. Medida la unidad ejecutada. Lacada en ral según modelo Eroski.
|  |  |  | ENTRADA | 1 | 0 | 0 | 0 | 1
[9 empty] | Total 060502.01 | 1 | 0 | 0
060502.02 | Partida | ud | PUERTA METALICA 1,60 x 2,10 / 2H | [6 empty] | 1 | 0 | 0
Suministro, colocación, aplomado y recibido de puerta metálica practicable, de 2 hojas, de dim. de paso 1,60x2,10 m, compuesta por bastidor metálico de perfiles laminados en frío de sección rectangular, chapa lisa de acero de 1,2 mm de espesor por ambas caras y rellena en su interior con material aislante de alta densidad, lacado todo el conjunto en Ral a definir por la Propiedad, con marcos y premarcos metálicos, doble barra antipánico en cada hoja. cierrapuertas con brazo y cierre amortiguado , manilla interior y exterior, cerradura, cepillo de ajuste inferior, incluso p.p. de herrajes, de amaestramiento de cerradura, topes y tornillería necesarios para su montaje. Medida la unidad colocada.
|  |  |  | SALIDA EMERGENCIA | 1 | 0 | 0 | 0 | 1
[9 empty] | Total 060502.02 | 1 | 0 | 0
060502.03R | Partida | ud | PERSIANA ENROLLABLE LAMAS MOTORIZADA 1,50x2,50 mts | [6 empty] | 1 | 0 | 0
Persiana enrrollable de lamas de chapa galvanizada C115 de unas dimensiones aprox. 1,50x2,50 mts, lacada en color gris oscuro RAL 7016, según modelo EROSKI de 40 mm de anchura, motorizada, equipada con todos sus accesorios, silentblocks en los anclajes, cajón oculto en falso techo, i. p.p. de mando a distancia, cuadro de control, conexionado de acometida, herrajes de cierre,medios auxiliares y de seguridad. Elaborado de taller y ajuste en obra, incluso panel de dimensiones indicadas en docuemntacion grafica si fuera necesario. Medida la unidad colocada, rematada y funcionando.
|  |  |  | ENTRADA PP | 1 | 0 | 0 | 0 | 1
[9 empty] | Total 060502.03R | 1 | 0 | 0
060502.04 | Partida | m² | VENTANAL CARP. ALUMINIO / 6+6 | [6 empty] | 5 | 0 | 0
Suministro y montaje de carpintería de aluminio color gris oscuro RAL 7024, colocándose vidrio laminar espesor 3+3 +cámara de 6 +vidrio laminar 3+3 con factor solar (g) 0,40 transmision termica limite 3,20w/m2k, para conformado de ventanal fijo, formada por perfiles provistos de rotura de puente térmico. Elaborada en taller, con clasificación a la permeabilidad al aire según une-en 12207, clasificación a la estanqueidad al agua según une-en 12208 y clasificación a la resistencia a la carga del viento según une-en 12210. Medida la superficie ejecutada
|  |  |  | FIJOS LATERALES | 2 | 1 | 0 | 2.5 | 5
[9 empty] | Total 060502.04 | 5 | 0 | 0
060502.05 | Partida | ud | PERFILERIA ACERO SUJECCIÓN PUERTA DE ACCESO | [6 empty] | 1 | 0 | 0
Suministro y colocación de perfilería metálica para cuelgue y sujección de puerta corredera de acceso al local a base de acero en perfiles normalizados de dimensiones necesarias para aguantar la fábrica y la carpintería. Perfiles colgados del forjado superior mediante tubos/llantas de acero anclados mediante tacos mecánicos. Incluso p.p de elementos de anclaje, transporte, medios de elevación, auxiliares y ayudas necesarias para la correcta realización de la unidad.
[5 empty] | 1 | 0 | 0 | 0 | 1
[9 empty] | Total 060502.05 | 1 | 0 | 0
060502.06 | Partida | ud | PUERTA METÁLICA 0,90 x 2,10 / 1H | [6 empty] | 1 | 0 | 0
Suministro, colocación, aplomado y recibido de puerta metálica practicable, de 1 hoja, de dim. de paso 0,90x2,10 m, compuesta por bastidor metálico de perfiles laminados en frío de sección rectangular, chapa lisa de acero de 1,2 mm de espesor por ambas caras y rellena en su interior con material aislante, lacado todo el conjunto en Ral a definir por la Propiedad, con marcos y premarcos metálicos, doble tranca de seguridad, cepillo de ajuste inferior, cerradura y barra antipánico (s/RD 68/2000), incluso p.p. de herrajes, topes y tornillería necesarios para su montaje. Medida la unidad colocada.
|  |  |  | BASURAS | 1 | 0 | 0 | 0 | 1
[9 empty] | Total 060502.06 | 1 | 0 | 0
060502.07 | Partida | ud | PUERTA ACÚSTICA CORTAF. EI-2-45-C5 1H. 100x210 cm | [6 empty] | 1 | 0 | 0
Puerta acústica cortafuegos de 69 mm de espesor según catálogo de acústica integral, de dimensiones 100x210 cm, compuesta de marco completo y hoja en chapa pulida de 1,2 mm de espesor rellenos de materiales fonoabsorventes. Provista de burlete perimetral de goma esponjosa negra y junta intumescente. Cierre de presión mediante leva interior. Resistencia al fuego EI-2-45-C5. Indice global de reducción acústica ponderado ra 45 dba. Se aportarán certificados de aislamiento acústico y de resistencia la fuego. Elaborada en taller, ajuste y fijación en obra, incluso acabado en pintura epoxi polimerizada al horno. Incluida cerradura amaestreada y recibido de albañilería.
|  |  |  | CUARTO TÉCNICO | 1 | 0 | 0 | 0 | 1
[9 empty] | Total 060502.07 | 1 | 0 | 0
060502.08N | Partida | ud | PERSIANA ENROLLABLE LAMAS MOTORIZADA 1,85x2,50 mts | [6 empty] | 1 | 0 | 0
Persiana enrrollable de lamas de chapa galvanizada C115 de unas dimensiones aprox. 1,85x2,50 mts, lacada en color gris oscuro RAL 7016, según modelo EROSKI de 40 mm de anchura, motorizada, equipada con todos sus accesorios, silentblocks en los anclajes, cajón oculto en falso techo, i. p.p. de mando a distancia, cuadro de control, conexionado de acometida, herrajes de cierre,medios auxiliares y de seguridad. Elaborado de taller y ajuste en obra, incluso panel de dimensiones indicadas en docuemntacion grafica si fuera necesario. Medida la unidad colocada, rematada y funcionando.
|  |  |  | SALIDA EMERGENCIA | 1 | 0 | 0 | 0 | 1
[9 empty] | Total 060502.08N | 1 | 0 | 0
[9 empty] | Total 060502 | 1 | 0 | 0
[9 empty] | Total 0605 | 1 | 0 | 0
0607 | Capítulo |  | PINTURA Y ACABADOS | [6 empty] | 1 | 0 | 0
060701 | Capítulo |  | PINTURA Y ACABADOS INT. VERT | [6 empty] | 1 | 0 | 0
060701.01 | Partida | m² | PINTURA PLASTICA SATINADA COLOR PAREDES | [6 empty] | 345.2 | 0 | 0
Pintura aplicada sobre paramentos interiores varios, dos manos, acabado a rodillo, incluso p/p. de imprimación selladora, plastecido de faltas notables, lijados, replanteo, retirada y colocación de carteles, medios auxiliares y p/p de pequeño material. Medición a cinta corrida. Color marron RAL 8019 a confirmar por D.F.
|  |  |  | SALA VENTAS | 1 | 79 | 0 | 3 | 237
|  |  |  | ALMACÉN | 1 | 26 | 0 | 3.3 | 85.8
|  |  |  | OFICINA | 1 | 8 | 0 | 2.8 | 22.4
[9 empty] | Total 060701.01 | 345.2 | 0 | 0
060701.02R | Partida | m² | PINTURA PLASTICA SATINADA TECHOS | [6 empty] | 54.5 | 0 | 0
Pintura plástica satinada, sobre placas falso techo sin perfilería, en color a definir por D.F. sobre soporte de yeso, pladur, revocos de mortero de cemento Portland y/o paneles prefabricados, aplicado en tres manos de acabado. Incluso masillado y capa selladora, material, suministro y aplicación. Incluso repercusión de andamiaje, medios auxiliares, protecciones y limpieza final. Medida la superficie ejecutada.
|  |  |  | falsa viga | 1 | 12.5 | 0.7 | 0 | 8.75
[5 empty] | 1 | 16.5 | 0.7 | 0 | 11.55
|  |  |  | ALMACÉN | 1 | 31 | 0 | 0 | 31
|  |  |  | SALIDA | 1 | 3.2 | 0 | 0 | 3.2
[9 empty] | Total 060701.02R | 54.5 | 0 | 0
060701.03R | Partida | m² | PINTURA ESMALTE CARPINTERÍAS METALICAS | [6 empty] | 0 | 0 | 0
Preparación y aplicación de esmalte sintético en carpintería metálica. Incluso medios auxiliares, protecciones y limpieza final. Medida la superficie ejecutada.
|  |  |  | var |  |  |  |  | 0
[9 empty] | Total 060701.03R | 0 | 0 | 0
060701.04 | Partida | m² | PINTURA RESINA EPOXI SOLADO | [6 empty] | 18.75 | 0 | 0
Pintado de pavimento mediante la Impregnación Epoxi en Base Acuosa incolora MASTERTOP P 670, consistente en la aplicación de dos capas (rendimiento 0,300 kg/m2), sobre superficies de hormigón o mortero, incluida la preparación del soporte. Color a elegir por la D.F. Medida la superficie totalmente terminada.
|  |  |  | cuarto técnico | 3 | 2.5 | 2.5 | 0 | 18.75
[9 empty] | Total 060701.04 | 18.75 | 0 | 0
060701.05R | Partida | m² | ALICATADO METRO EQUIPE DS123250 100X200 WHITE MATT | [6 empty] | 0 | 0 | 0
Alicatado Metro Equipe DS123250 100X200 mm White Matt20x20 recibido con cemento cola de tipo Collastic de la marca Bettor sobre paramentos de albañileria, paneles de cámaras, cartón yeso o raseo maestreado, incluyendo p.p. de piezas especiales en formación de 1/2 cañas sanitarias, cantoneras, remates, piezas especiales, rejuntado, medios auxiliares y limpieza, según planos. Medida la superficie ejecutada totalmente terminada deduciendo huecos superiores a 1 m2.
060701.06 | Partida | m² | PINTURA PLACAS DE TECHO NCS S2050-Y80R | [6 empty] | 185 | 0 | 0
Pintura plástica NCS S 2050-Y80R, sobre placas de falso techo, dejando la perfilería sin pintar, aplicado en tres manos de acabado. Incluso capa selladora, material, suministro y aplicación. Incluso repercusión de andamiaje, medios auxiliares, protecciones y limpieza final. Medida la superficie ejecutada.
|  |  |  | SALA VENTAS | 1 | 185 | 0 | 0 | 185
[9 empty] | Total 060701.06 | 185 | 0 | 0
060701.07R | Partida | m² | SUM. Y COLOC. PANEL TRASERA PAN IMITACION LADRILLO GP | [6 empty] | 8.68 | 0 | 0
Suministro y colocación de panel para revestimiento de trasera de mobiliario de panadería, imitacion ladrillo, incluso limpieza.Medida la superficie ejecutada totalemente terminada. Suministra y coloca la empresa de Grupo GP, solicitar presupuesto. Telefono de contacto Luis 965 43 47 90.
|  |  |  | PAN | 1 | 2.8 | 0 | 3.1 | 8.68
[9 empty] | Total 060701.07R | 8.68 | 0 | 0
060701.08 | Partida | m2 | PINTURA PLÁSTICA ACRÍLICA SATINADA | [6 empty] | 212.75 | 0 | 0
Pintura plástica vinílica satinada medio industrial de 1ª calidad, aplicada con rodillo, en paramentos verticales y horizontales de fachada, i/limpieza de superficie, mano de imprimación y acabado con dos manos, según NTE-RPP-24.
|  |  |  | FACHADA |  |  |  |  | 0
|  |  |  | franja roja | 1 | 40.5 | 0 | 0.7 | 28.35
|  |  |  | gris fachada | 1 | 34 | 0 | 2.6 | 88.4
|  |  |  | dejar como resto edificio CREMA | 1 | 30 | 0 | 3.2 | 96
[9 empty] | Total 060701.08 | 212.75 | 0 | 0
060701.09N | Partida | m² | ALICATADO GRES BLANCO BRILLO 15x15 CM CUARTOS HÚMEDOS | [6 empty] | 153.16 | 0 | 0
Suministro y colocación de alicatado de gres blanco brillo 15x15 cm, de primera calidad en cuartos húmedos, recibida con cemento cola, incluso limpieza del paramento a revestir, replanteo de las losetas para el despiece de las mismas, extendido de la pasta adhesiva con llana dentada, colocación de las piezas, colocación de pequeñas cuñas de madera en las juntas, fraguado de la pasta y retirada de las cuñas, rejuntado con lechada de cemento, limpieza, protección del alicatado recien ejecutado frente a golpes y mal uso, p.p. de cortes, remates, esquineros de pvc, reservas de paso de canalizaciones e instalaciones, medias cañas de remate de esquinas y piezas especiales. suministro y colocación de medios auxiliares, pequeño material y desperdicios. construido según criterio nte rpa-4. medida la superficie ejecutada deduciendo huecos mayores de 1 m2.
|  |  |  | ASEOS | 1 | 21.5 | 0 | 2.8 | 60.2
|  |  |  | VESTUARIOS | 1 | 12.1 | 0 | 2.8 | 33.88
|  |  |  | C. BASURAS | 1 | 8.2 | 0 | 2.8 | 22.96
|  |  |  | PAN | 1 | 12.9 | 0 | 2.8 | 36.12
[9 empty] | Total 060701.09N | 153.16 | 0 | 0
[9 empty] | Total 060701 | 1 | 0 | 0
060702 | Capítulo |  | FALSOS TECHOS Y ACAB. HORIZ. | [6 empty] | 1 | 0 | 0
060702.03R | Partida | m² | FALSO TECHO MODULAR VINILO 60x60 BLANCO | [6 empty] | 38 | 0 | 0
Suministro y montaje de falso techo desmontable, formado por una estructura de perfiles en forma de T de primarios y secundarios, suspendidas con varillas roscadas , en las cuales se apoyan placas con cantos rectos de yeso laminado con un revestimiento vinílico en una de sus caras, de dimensiones 600x600 mm y espesor de 9,5 mm, i/ cortes de placas, limpieza y pequeño material. Medición a cinta corrida.
|  |  |  | ASEOS | 1 | 12 | 0 | 0 | 12
|  |  |  | PAN | 1 | 11 | 0 | 0 | 11
|  |  |  | OFI | 1 | 4 | 0 | 0 | 4
|  |  |  | VEST. | 1 | 6 | 0 | 0 | 6
|  |  |  | BASURAS | 1 | 5 | 0 | 0 | 5
[9 empty] | Total 060702.03R | 38 | 0 | 0
060702.02 | Partida | m² | FALSO TECHO CONTINUO PLADUR | [6 empty] | 4 | 0 | 0
Falso techo continuo de Pladur N-13mm en color verde resistente al agua, comprendiendo perfiles auxiliares de anclaje i/p.p. de elementos de remate, encintado, accesorios de fijación y andamiaje, medida la superficie en planta deduciendo huecos superiores a 2 m2.
|  |  |  | S. EMERGENCIA | 1 | 4 | 0 | 0 | 4
[9 empty] | Total 060702.02 | 4 | 0 | 0
060702.03 | Partida | m² | FALSO TECHO FOC EI-90 | [6 empty] | 10 | 0 | 0
Suministro y colocación techo autoportante de carton yeso FOC con características ignifugas EI-90 formado por montantes separados 600 mm y canales de perfiles de chapa de acero galvanizado de 70 mm, atornillado por cada cara placas FOC para conseguir la resistencia EI-90. I/p.p. de tratamiento de huecos, sellado de paso de instalaciones, tornillería, pastas de agarre y juntas, cintas para juntas, anclajes para suelo y techo, limpieza y medios auxiliares. Totalmente terminado y listo para imprimar y pintar o decorar. Según NTE-PTP, UNE 102040 IN y ATEDY. Medido deduciendo los huecos de superficie mayor de 2 m2. NOTA: Se exigirá certificado de la resistencia al fuego específico de la solución propuesta emitido por laboratorio homologado, no habiendo transcurrido 5 años desde la fecha de dicha certificación.
|  |  |  | LOCAL TEC. | 1 | 10 | 0 | 0 | 10
[9 empty] | Total 060702.03 | 10 | 0 | 0
060702.04 | Partida | ml | FAJA PLADUR | [6 empty] | 28 | 0 | 0
Formación de platabanda de cierre horizontal de falsos techos, realizado con placa de Pladur N-13 mm, soportado por estructura auxiliar reforzada y alineada, i/ p.p. de recibido de juntas, canteado de aristas y medios auxiliares. Medida la superficie ejecutada.
|  |  |  | CAJONES LATERALES | 1 | 13 | 0 | 0 | 13
[5 empty] | 1 | 15 | 0 | 0 | 15
[9 empty] | Total 060702.04 | 28 | 0 | 0
060702.05R | Partida | m² | AISLAMIENTO DE TECHO (60+15+15+50+15) | [6 empty] | 0 | 0 | 0
Suministro y ejecución de aislamiento de techos de zona de local técnico, compuesto por perfileria galvanizada colgada mediante varillas de elementos amortiguadores de caucho,. 1 panel de lana de roca de 6 cm de espesor y una densidad de 70 kg/m3, 2 placas de yeso laminado de 1,5 cm de espesor; a continuacion se fijara una perfileria de 5cm con el objetivo de fijar un segundo techo acustico, compuesto por un panel de lana de roca de 5 cm de espesor y una densidad de 70 kg/m3 y una placa final de yeso laminado de 1,5 cm de espesor . I.p.p. recortes, encintado, lucido, remate de huecos por salida de instalaciones, tales como conductos, bandejas, bajantes, etc. Medida la superficie realmente ejecutada deduciendo huecos superiores a 1m2 y totalmente colocada. Teniendo en cuenta una sobrecarga de uso para cuelgue de instalaciones de 50kg/m2 . . (EN ZONA LOCAL TECNICO DE FRIO INDUSTRIAL)
060702.06R | Partida | m² | AISLAMIENTO SUELO | [6 empty] | 0 | 0 | 0
Suministro y ejecución de aislamiento de suelo mediante suelo flotante formado por una capa de lana mineral de 40 mm de espesor y 100/120 kg/m3 de densidad y lamina anti-impacto de espesor 10mm. Medida la superficie realmente ejecutada y rematada.
060702.07R | Partida | m² | TRASDOS CON AISLAMIENTO PAREDES (40+15+15) | [6 empty] | 0 | 0 | 0
Suministro y ejecución de trasdosado con aislamiento de paredes compuesto por, perfileria de 48 mm y montantes colocados cada 60 mm,con soporte amortiguador metálico, lana mineral de 40mm de espesor y 70kg/m3, Y dos placas de carton-yeso de 15 mm de espesor, I.p.p. recortes, encintado, lucido, remate de huecos por salida de instalaciones, tales como conductos, bandejas, bajantes, etc. Medida la superficie realmente ejecutada deduciendo huecos superiores a 1m2 y totalmente colocada. . (EN ZONA LOCAL TECNICO)
060702.08 | Partida | m² | TABICA DE PLADUR | [6 empty] | 9.8 | 0 | 0
Formación de tabica de cierre vertical de falsos techos, realizado con placa de pladur n-13 mm, soportado por estructura auxiliar reforzada y alineada, i.P.P. De recibido de juntas, canteado de aristas y medios auxiliares. Medida la superficie ejecutada, y lista para ser pintada.
|  |  |  | CAJONES LATERALES | 1 | 13 | 0 | 0.35 | 4.55
[5 empty] | 1 | 15 | 0 | 0.35 | 5.25
[9 empty] | Total 060702.08 | 9.8 | 0 | 0
060702.09N | Partida | m² | DESMONTAJE Y MONTAJE DE PLACAS EXISTENTES PARA PINTAR | [6 empty] | 185 | 0 | 0
|  |  |  | SALA DE VENTAS | 185 | 0 | 0 | 0 | 185
[9 empty] | Total 060702.09N | 185 | 0 | 0
060702.10N | Partida | m² | SUSTITUCION DE PLACAS EN MAL ESTADO | [6 empty] | 60 | 0 | 0
|  |  |  | SALA DE VENTAS | 60 | 0 | 0 | 0 | 60
[9 empty] | Total 060702.10N | 60 | 0 | 0
060702.11N | Partida | m² | REPARACION DE LOS PERFILES DEL FALSO TECHO EN MAL ESTADO | [6 empty] | 30 | 0 | 0
|  |  |  | SALA DE VENTAS | 30 | 0 | 0 | 0 | 30
[9 empty] | Total 060702.11N | 30 | 0 | 0
[9 empty] | Total 060702 | 1 | 0 | 0
[9 empty] | Total 0607 | 1 | 0 | 0
0609 | Capítulo |  | VARIOS | [6 empty] | 1 | 0 | 0
0609.01 | Partida | h | LIMPIEZA DE OBRA | [6 empty] | 91 | 0 | 0
Limpieza de obra consistente en limpieza previo comienzo de los trabajos de implantación por parte de eroski, y limpieza de obra previa apertura compuestos por: - Limpieza de baldas de muebles. - Limpieza de muebles de frio. - Barrido y fregado. - Limpieza de ventanas.
|  |  |  | ESTIMADO 0,25 h x m2 LOCAL | 1 | 260 | 0 | 0 | 91 | .35
[9 empty] | Total 0609.01 | 91 | 0 | 0
0609.02N | Partida | m2 | LIMPIEZA DE SOLADOS EN PROFUNDIDAD | [6 empty] | 215 | 0 | 0
Limpieza de solados existente en profundidas, eliminando restos mal adheridos, suciedad incrustada y demas restos, dejando totalmente la superficie limpia: Estos trabajos estaran compuestos por: - Pulido de suelo - Barrido y fregado con maquina especializada
|  |  |  | SALA DE VENTAS | 185 | 0 | 0 | 0 | 185
|  |  |  | ALMACEN | 30 | 0 | 0 | 0 | 30
[9 empty] | Total 0609.02N | 215 | 0 | 0
[9 empty] | Total 0609 | 1 | 0 | 0
0612 | Capítulo |  | AISLAMIENTO | [6 empty] | 1 | 0 | 0
061201 | Capítulo |  | AISLAMIENTO ACUSTICO | [6 empty] | 1 | 0 | 0
061201.01 | Partida | m² | AISLAMIENTO SUELO - MAQUINARIA | [6 empty] | 12 | 0 | 0
Suministro y ejecución de aislamiento de suelo compuesto por: - una doble capa de placas de aglomerado de espumas de poliuretano flexible de alta densidad, tipo Copopren o similar, de 150 Kgrs/m3 y 120 Kgrs/m3 de densidad y 20 mm de espesor, a matajunta con entre ellas. - una lámina protectora de polietileno reticulado de celda cerrada de 5 mm de espesor, impactodan-5. - solera de hormigón D-400 de 10 cm de espesor
|  |  |  | sala frio | 1 | 4 | 3 | 0 | 12
[9 empty] | Total 061201.01 | 12 | 0 | 0
061201.02 | Partida | m² | AISLAMIENTO TECHO (40+60+15+4+15+15) MAQUINARIA | [6 empty] | 12 | 0 | 0
Suministro y colocación de: - panel de lana de roca tipo ROCKPLUS E-220 en 40 mm de espesor. - doble lana mineral, tipo ULTRACUSTIC P 60/TP116 sin revestir en 60 mm. - falso techo flotante compuesto por tres placas de yeso laminar de 15 mm. de espesor, con una membrana acústica de alta densidad denominada M.A.D.-4 mm de espesor entre las dos primeras placas. - suspendido del forjado mediante amortiguadores de caucho, modelo Akustik 3 o 4 tipo B, para perfil TC 47.
|  |  |  | sala frio | 1 | 4 | 3 | 0 | 12
[9 empty] | Total 061201.02 | 12 | 0 | 0
061201.03 | Partida | m² | TABIQUE AISLAMIENTO SALA MÁQUINAS | [6 empty] | 42 | 0 | 0
Suministro y ejecución de tabique CON AISLAMIENTO de paredes compuesto por: - dos mas dos placas de yeso laminar de 15 mm de espesor y lana mineral ultracustic P45, atornilladas a una perfilería de chapa galvanizada formada por canales de 48 mm y montantes de 46 mm de espesor, 15+15/48 LM/15+15
|  |  |  | sala frio | 1 | 14 | 0 | 3 | 42
[9 empty] | Total 061201.03 | 42 | 0 | 0
[9 empty] | Total 061201 | 1 | 0 | 0
[9 empty] | Total 0612 | 1 | 0 | 0
[9 empty] | Total 06 | 1 | 0 | 0
07 | Capítulo |  | INSTALACIONES | [6 empty] | 1 | 0 | 0
0701 | Capítulo |  | VENTILACION Y CLIMATIZACION | [6 empty] | 1 | 0 | 0
070101 | Capítulo |  | CLIMATIZACION | [6 empty] | 1 | 0 | 0
070101.01 | Partida | ud | UNIDAD EXTERIOR AIRE ACONDICIONADO 27kW | [6 empty] | 1 | 0 | 0
Suministro e instalación de unidad exterior serie inverter, bomba de calor de 27 kW de potencia frigorifica max. y de 27 kW de potencia calorifica max. Incluso estructura metálica de soportación imprimada y pintada, elementos antivibratorios, carga de refrigerante, líneas frigoríficas y juntas de deriva-ción, conexión eléctrica con unidades interiores y mando a distancia en oficina. Totalmente montada y funcionando, conectada a red de saneamiento para los condensados.
|  |  |  | sala ventas | 1 | 0 | 0 | 0 | 1
[9 empty] | Total 070101.01 | 1 | 0 | 0
070101.02 | Partida | ud | CASETTE EMPOTRABLE 4 VIAS 8 kW | [6 empty] | 2 | 0 | 0
Suministro e instalación de unidad interior de cassette 4 vías, de potencia nominal calorífica/frigorífica 8 / 10 kW. Se incluye en medición: -Unidad control, incluye programación, menús y multilenguaje. Pantalla. Funciones de ahorro de energía. Colocado en oficina -Elementos de soportación antivibratorios, panel, carga de refrigerante, líneas frigoríficas y juntas de derivación, conexiones eléctricas , totalmente montados y funcionando. -Bomba de condensados, con conexión a la red de saneamiento. -Taladros en muro, pasamuros, soportes, anclajes Totalmente montada y conexionada, funcionando.
[5 empty] | 2 | 0 | 0 | 0 | 2
[9 empty] | Total 070101.02 | 2 | 0 | 0
[9 empty] | Total 070101 | 1 | 0 | 0
070102 | Capítulo |  | VENTILACION - EXTRACCION | [6 empty] | 1 | 0 | 0
07010201 | Capítulo |  | MAQUINARIA VENTILACION | [6 empty] | 1 | 0 | 0
07010201.01 | Partida | ud | UNIDAD VENTILACIÓN DE CVB 270/270N | [6 empty] | 1 | 0 | 0
Unidad de ventilación centrifugo tipo CVB 270/270N o similar. incluida regulacion por temporizador o sonda de temperatura, medida la unidad instalada,
|  |  |  | pan | 1 | 0 | 0 | 0 | 1
[9 empty] | Total 07010201.01 | 1 | 0 | 0
07010201.02 | Partida | ud | UNIDAD VENTILACIÓN DE CVB 240/240N | [6 empty] | 1 | 0 | 0
Unidad de ventilación centrifugo tipo CVB 270/270N o similar. incluida regulacion por temporizador o sonda de temperatura, medida la unidad instalada,
|  |  |  | almacen | 1 | 0 | 0 | 0 | 1
[9 empty] | Total 07010201.02 | 1 | 0 | 0
07010201.03 | Partida | ud | UNIDAD VENTILACIÓN DE CVB 180/180N | [6 empty] | 1 | 0 | 0
Unidad de ventilación centrifugo tipo CVB 270/270N o similar. incluida regulacion por temporizador o sonda de temperatura, medida la unidad instalada,
|  |  |  | aseos publicos | 1 | 0 | 0 | 0 | 1
[9 empty] | Total 07010201.03 | 1 | 0 | 0
07010201.04 | Partida | ud | RECUPERADOR LUYMAR UR-1200 | [6 empty] | 1 | 0 | 0
Suministro e instalación de recuperador de calor, con recuperación según norma, marca luymar, mod. ur-1200-he, suspendido del falso techo mediante silent-blocks, barilla roscada y perfilería metálica, emboques elásticos con conductos, conexiones eléctricas, conexiones de mando en oficina, totalmente montado y funcionando. Se incluye en medición kit de control de co2
|  |  |  | sala ventas | 1 | 0 | 0 | 0 | 1
[9 empty] | Total 07010201.04 | 1 | 0 | 0
[9 empty] | Total 07010201 | 1 | 0 | 0
07010202 | Capítulo |  | CONDUCTOS | [6 empty] | 1 | 0 | 0
07010202.01 | Partida | ml | TUBERIA FLEX. ALUM. ø125 mm | [6 empty] | 17 | 0 | 0
Suministro e instalación de tubería superflexible de aluminio de ø125mm , instalados para canalizar la salida de las bocas de extracción. Medida la unidad instalada.
[5 empty] | 17 | 0 | 0 | 0 | 17
[9 empty] | Total 07010202.01 | 17 | 0 | 0
07010202.02 | Partida | ml | CONDUCTO CIRCULAR DE CHAPA D=160 mm | [6 empty] | 6 | 0 | 0
Conducto circular helicoidal de chapa de 160 mm de diámetro, según une 100-102-88, con parte proporcional de accesorios, piezas de transformación, y soportes. Incluyendo suministro y montaje.
|  |  |  | almacen | 6 | 0 | 0 | 0 | 6
[9 empty] | Total 07010202.02 | 6 | 0 | 0
07010202.03 | Partida | ml | CONDUCTO CIRCULAR DE CHAPA D=200 mm | [6 empty] | 4.5 | 0 | 0
Conducto circular helicoidal de chapa de 200 mm de diámetro, según une 100-102-88, con parte proporcional de accesorios, piezas de transformación, y soportes. Incluyendo suministro y montaje.
|  |  |  | almacen | 4.5 | 0 | 0 | 0 | 4.5
[9 empty] | Total 07010202.03 | 4.5 | 0 | 0
07010202.04 | Partida | ml | CONDUCTO CIRCULAR DE CHAPA D=250 mm | [6 empty] | 7.5 | 0 | 0
Conducto circular helicoidal de chapa de 250 mm de diámetro, según une 100-102-88, con parte proporcional de accesorios, piezas de transformación, y soportes. Incluyendo suministro y montaje.
|  |  |  | almacen | 1.5 | 0 | 0 | 0 | 1.5
[5 empty] | 6 | 0 | 0 | 0 | 6
[9 empty] | Total 07010202.04 | 7.5 | 0 | 0
07010202.05 | Partida | ml | CONDUCTO CIRCULAR DE CHAPA D=300 mm | [6 empty] | 2 | 0 | 0
Conducto circular helicoidal de chapa de 300 mm de diámetro, según une 100-102-88, con parte proporcional de accesorios, piezas de transformación, y soportes. Incluyendo suministro y montaje.
|  |  |  | pan | 2 | 0 | 0 | 0 | 2
[9 empty] | Total 07010202.05 | 2 | 0 | 0
07010202.06 | Partida | ml | CONDUCTO CIRCULAR DE CHAPA D=350 mm | [6 empty] | 1.5 | 0 | 0
Conducto circular helicoidal de chapa de 350 mm de diámetro, según une 100-102-88, con parte proporcional de accesorios, piezas de transformación, y soportes. Incluyendo suministro y montaje.
|  |  |  | pan | 1.5 | 0 | 0 | 0 | 1.5
[9 empty] | Total 07010202.06 | 1.5 | 0 | 0
07010202.07 | Partida | m² | CONDUCTO CLIMAVER NETO | [6 empty] | 8.04 | 0 | 0
Suministro e instalación de conducto de fibra de vidrio tipo climaver neto pro de 25 mm. de espesor, sellados con cinta adhesiva de aluminio, incluyendo parte proporcional de corte, ejecución, codos, derivaciones, y suspensión con varilla roscada de 8 mm diámetro y puentes de perfiles metálicos conformados en frío. Incluidos elementos elásticos para conexión entre acondicionador y conductos, embocadura a difusores y rejillas. Totalmente instalado según normativa.
|  |  |  | recuperador impulsion | 1 | 9 | 0.35 | 0.25 | 0.79
[5 empty] | 2 | 3.5 | 0.3 | 0.25 | 0.53
[5 empty] | 2 | 2.5 | 0.25 | 0.25 | 0.31
|  |  |  | recuperador retorno | 2 | 9 | 0.35 | 0.25 | 1.58
[5 empty] | 2 | 3.25 | 0.3 | 0.25 | 0.49
[5 empty] | 2 | 4.25 | 0.25 | 0.25 | 0.53
|  |  |  | salida/entrada exterior | 4 | 1.5 | 0.35 | 0.25 | 0.53
|  |  |  | prevision | 2 | 1 | 1 | 1 | 2
|  |  |  | local tecnico | 1 | 2 | 0.8 | 0.8 | 1.28
[9 empty] | Total 07010202.07 | 8.04 | 0 | 0
07010202.08 | Partida | m² | CONDUCTO RECTANGULAR ACERO GALVANIZADO CON ABSORVENTE ACÚSTICO | [6 empty] | 5 | 0 | 0
Conducto rectangular construida en plancha rectangular de acero galvanizado con aislamiento sintético tipo armaduct 19 mm, o modelo similar a aprobar por la D.F., uniones sistema METU, espesores según UNE 100-102-88, con parte proporcional de accesorios y soportes tipo silent-block a forjado, incluyendo suministro y montaje.
|  |  |  | sala maquinas | 2 | 2.5 | 1 | 1 | 5
[9 empty] | Total 07010202.08 | 5 | 0 | 0
07010202.09 | Partida | ud | LONAS ANTIVIBRATOR. CUADRADA | [6 empty] | 3 | 0 | 0
|  |  |  | pan | 1 | 0 | 0 | 0 | 1
|  |  |  | almacen | 1 | 0 | 0 | 0 | 1
|  |  |  | aseo publico | 1 | 0 | 0 | 0 | 1
[9 empty] | Total 07010202.09 | 3 | 0 | 0
[9 empty] | Total 07010202 | 1 | 0 | 0
07010203 | Capítulo |  | ELEMENTOS DE DIFUSION | [6 empty] | 1 | 0 | 0
07010203.01 | Partida | m² | REJILLA INTEMPERIE | [6 empty] | 4.54 | 0 | 0
Rejilla exterior de dimensiones según documentacion grafica, con malla antipajaros. Lacada en color a definir por la D.F. Suministro, colocación, y accesorios de montaje incluidos. Medida la superficie de rejilla realmente instalada.
|  |  |  | local tecnico |  |  |  |  | 0
[5 empty] | 1 | 2 | 0.6 | 0 | 1.2
[5 empty] | 1 | 1.8 | 0.6 | 0 | 1.08
|  |  |  | pan |  |  |  |  | 0
[5 empty] | 1 | 0.4 | 0.35 | 0 | 0.14
[5 empty] | 1 | 0.8 | 0.35 | 0 | 0.28
|  |  |  | almacen | 1 | 0.8 | 0.35 | 0 | 0.28
|  |  |  | aseos publicos | 1 | 0.4 | 0.35 | 0 | 0.14
|  |  |  | sala ventas | 2 | 0.6 | 0.35 | 0 | 0.42
|  |  |  | prevision | 1 | 1 | 1 | 0 | 1
[9 empty] | Total 07010203.01 | 4.54 | 0 | 0
07010203.02 | Partida | ud | REJILLA EXTRACCIÓN 225x125 mm | [6 empty] | 1 | 0 | 0
Rejilla de extracción para extracción de dimensiones 225x165 mm. Medida la unidad instalada y conectada al conducto correspondiente.
|  |  |  | almacen | 1 | 0 | 0 | 0 | 1
[9 empty] | Total 07010203.02 | 1 | 0 | 0
07010203.03 | Partida | ud | REJILLA EXTRACCIÓN 225x225 mm | [6 empty] | 12 | 0 | 0
Rejilla de extracción para extracción de dimensiones 225x225 mm. Medida la unidad instalada y conectada al conducto correspondiente.
|  |  |  | sala ventas | 9 | 0 | 0 | 0 | 9
|  |  |  | oficina | 1 | 0 | 0 | 0 | 1
|  |  |  | cuarto basuras | 1 | 0 | 0 | 0 | 1
|  |  |  | aseo publico | 1 | 0 | 0 | 0 | 1
[9 empty] | Total 07010203.03 | 12 | 0 | 0
07010203.04 | Partida | ud | BOCA EXTRACCION 100 mm | [6 empty] | 3 | 0 | 0
Boca de extracción para extracción de dimensiones 100 mm. Medida la unidad instalada y conectada al conducto correspondiente.
|  |  |  | aseos publicos | 2 | 0 | 0 | 0 | 2
|  |  |  | vestuario | 1 | 0 | 0 | 0 | 1
[9 empty] | Total 07010203.04 | 3 | 0 | 0
07010203.05 | Partida | ud | REJILLA EXTRACCIÓN 600x600 mm | [6 empty] | 1 | 0 | 0
Rejilla para toma/expulsión de aire, de dimensiones 600x600 mm. Medida la unidad instalada y conectada al conducto correspondiente.
|  |  |  | pan | 1 | 0 | 0 | 0 | 1
[9 empty] | Total 07010203.05 | 1 | 0 | 0
[9 empty] | Total 07010203 | 1 | 0 | 0
07010204 | Capítulo |  | INSONORIZACION | [6 empty] | 1 | 0 | 0
07010204.01 | Partida | ud | SILENCIOSO RECTANGULAR TAE CONDENSADOR 15.000 m3/h | [6 empty] | 2 | 0 | 0
Silenciodo rectangular, marca trox, mod.MSA-200-100-5, para un caudal de 15.000M3/h, de dimensiones: 1500X1000x600 mm (bxhxl), totalmente montado y embocado a fachada, incluyendo estructura metálica de soportación mediante elementos antivibratorios y malla antipájaros.
[5 empty] | 2 | 0 | 0 | 0 | 2
[9 empty] | Total 07010204.01 | 2 | 0 | 0
[9 empty] | Total 07010204 | 1 | 0 | 0
07010205 | Capítulo |  | VARIOS | [6 empty] | 1 | 0 | 0
07010205.01 | Partida | ud | SONDA DE TEMPERATURA | [6 empty] | 1 | 0 | 0
Suministro y montaje de sonda de temperatura, totalmente cableado y conexionado con ventilador, montado y funcionando.
[5 empty] | 1 | 0 | 0 | 0 | 1
[9 empty] | Total 07010205.01 | 1 | 0 | 0
07010205.02 | Partida | ud | LEGALIZACIÓN INSTALACION | [6 empty] | 1 | 0 | 0
Legalización de la instalación de climatizacion ante la delegación territorial de Industria. Se incluye: - la preparación y visados de proyectos en el colegio profesional correspondiente - dirección de obra - certificado de la instalación - solicitud de puesta en marcha - la presentación y seguimiento hasta buen fin de los expedientes ante servicios territoriales de industria y entidades colaboradoras (incluidos todos aquellos impresos completados con los datos solicitados por el organismo competente). - seguimiento de tramitación, y recogida en su caso de toda la documentación sellada. - planos As built en formato dwg - libro de instrucciones en formato pdf. - firma de técnic@ competente - visados y tasas, tanto las derivadas de la legalización administrativa como las correspondientes a los costes de inspección previa. - todos los trámites administrativos que haya que realizar con cualquier organismo oficial o empresa suministradora para llevar a buen término las instalaciones de este capítulo. - Gestión de certificados de empresa de ventilacion y climatizacion e inclusión en expediente. Totalmente legalizada.
[5 empty] | 1 | 0 | 0 | 0 | 1
[9 empty] | Total 07010205.02 | 1 | 0 | 0
[9 empty] | Total 07010205 | 1 | 0 | 0
[9 empty] | Total 070102 | 1 | 0 | 0
[9 empty] | Total 0701 | 1 | 0 | 0
0702 | Capítulo |  | PROTECCION CONTRA INCENDIOS | [6 empty] | 1 | 0 | 0
070203 | Capítulo |  | EXTINTORES PORTATILES | [6 empty] | 1 | 0 | 0
070203.01 | Partida | ud | EXTINTOR MANUAL POLVO POLIV. ABC 6KG | [6 empty] | 3 | 0 | 0
Extintor de agua + AFFF de 6 kg eficacia 27A-223B de presión incorporada, equipado con manguera, manometro y accesorios para su colocación. Suministro y montaje.
|  |  |  | sala ventas | 2 | 0 | 0 | 0 | 2
|  |  |  | almacen | 1 | 0 | 0 | 0 | 1
[9 empty] | Total 070203.01 | 3 | 0 | 0
070203.02 | Partida | ud | EXTINTOR MANUAL DE DIÓXIDO DE CARBONO 5 KG | [6 empty] | 2 | 0 | 0
Extintor de nieve carbónica (CO2) de 5 kg eficacia 89B, equipado con boquilla, manómetro y accesorios para su colocación. Suministro y montaje.
|  |  |  | CGBT | 1 | 0 | 0 | 0 | 1
|  |  |  | CS Frio | 1 | 0 | 0 | 0 | 1
[9 empty] | Total 070203.02 | 2 | 0 | 0
070203.03 | Partida | ud | SOPORTE EXTINTOR | [6 empty] | 5 | 0 | 0
Suministro e instalación de soporte de extintor para sala de ventas con mástil y banderola de señalización. Marca Hipersystem. Totalmente colocado.
|  |  |  | sala ventas | 2 | 0 | 0 | 0 | 2
|  |  |  | almacen | 1 | 0 | 0 | 0 | 1
|  |  |  | CGBT | 1 | 0 | 0 | 0 | 1
|  |  |  | CS Frio | 1 | 0 | 0 | 0 | 1
[9 empty] | Total 070203.03 | 5 | 0 | 0
[9 empty] | Total 070203 | 1 | 0 | 0
070208 | Capítulo |  | SEÑALIZACION | [6 empty] | 1 | 0 | 0
070208.00 | Partida |  | NOTA: | [6 empty] | 1 | 0 | 0
1.- Las señales fotoluminiscentes serán de base de material plástico o metálico y estarán compuestas de la siguiente forma: -capa soporte dura, rígida o semirrígida. -capa intermedia de material fotoluminiscente. -capa exterior de cubrimiento de alta transparencia, lisa y con propiedades protectoras de los rayos ultravioleta. - en cualquier caso deben ser material M-1, exento de sales de plomo o fósforo y sin elementos o componentes radioactivos. 2.- Las señales han de ir identificadas según la norma UNE 23035/1 de 19/12/2003 y BOE 10/02/2004. Deberá indicarse : nombre del fabricante, nombre del modelo o familia concreta del producto, fecha de fabricación (puede ir en el embalaje de suministro de fábrica), norma UNE a la que se atiene o valores reales del producto instalado 23035-1, colores K y W de producto estimulado o atenuado.
070208.01 | Partida | ud | PLACA SEÑALIZACIÓN EXTINTOR | [6 empty] | 5 | 0 | 0
Placa de señalizacióin luminiscente indicativa de "Extintor manual" en DIN A4 (210x297) de fabricación en plástico, incluso accesorios para su colocación. Suministro y montaje.
|  |  |  | sala ventas | 2 | 0 | 0 | 0 | 2
|  |  |  | almacen | 1 | 0 | 0 | 0 | 1
|  |  |  | CGBT | 1 | 0 | 0 | 0 | 1
|  |  |  | CS Frio | 1 | 0 | 0 | 0 | 1
[9 empty] | Total 070208.01 | 5 | 0 | 0
070208.02 | Partida | ud | PLACA SEÑALIZACIÓN | [6 empty] | 17 | 0 | 0
Placa de señalización luminiscente indicativa de "Salida" o pictograma según esquemas en DIN A4 (210x297) de fabricación en plástico, incluso accesorios para su colocación. Suministro y montaje.
|  |  |  | sala ventas | 13 | 0 | 0 | 0 | 13
|  |  |  | almacen | 4 | 0 | 0 | 0 | 4
[9 empty] | Total 070208.02 | 17 | 0 | 0
[9 empty] | Total 070208 | 1 | 0 | 0
070211 | Capítulo |  | LEGALIZACIÓN PCI | [6 empty] | 1 | 0 | 0
070211.01 | Partida | ud | LEGALIZACIÓN INSTALACION | [6 empty] | 1 | 0 | 0
Legalización de la instalación de protección contra incendios ante la delegación territorial de Industria. Se incluye: - la preparación y visados de proyectos en el colegio profesional correspondiente - dirección de obra - certificado de la instalación - inspección del o.c.a. - solicitud de puesta en marcha - la presentación y seguimiento hasta buen fin de los expedientes ante servicios territoriales de industria y entidades colaboradoras (incluidos todos aquellos impresos completados con los datos solicitados por el organismo competente). - seguimiento de tramitación, y recogida en su caso de toda la documentación sellada. - planos As built en formato dwg - libro de instrucciones en formato pdf. - firma de técnic@ competente - visados y tasas, tanto las derivadas de la legalización administrativa como las correspondientes a los costes de inspección previa. - todos los trámites administrativos que haya que realizar con cualquier organismo oficial o empresa suministradora para llevar a buen término las instalaciones de este capítulo. - Gestión de certificados de empresa de detección y alarma e inclusión en expediente. Totalmente legalizada.
[5 empty] | 1 | 0 | 0 | 0 | 1
[9 empty] | Total 070211.01 | 1 | 0 | 0
070211.02 | Partida | ud | CERTIFICADO | [6 empty] | 1 | 0 | 0
Certificado, firmado por técnico cualificado, que acredite la correcta ejecución de los sellados en tienda, así como la correcta ejecución de la sectorización. Se adjuntarán certificados de todos los materiales empleados en el sellado.
[5 empty] | 1 | 0 | 0 | 0 | 1
[9 empty] | Total 070211.02 | 1 | 0 | 0
[9 empty] | Total 070211 | 1 | 0 | 0
[9 empty] | Total 0702 | 1 | 0 | 0
0705 | Capítulo |  | ELECTRICIDAD | [6 empty] | 1 | 0 | 0
070501 | Capítulo |  | ILUMINACION | [6 empty] | 1 | 0 | 0
070501.01A | Partida | ud | SUM. LUMINARIA LINEAL SV+CARRIL 1500 mm | [6 empty] | 0 | 0 | 0
Suministro de luminaria lineal en sala de ventas de 1500 mm y carril electrificado de 5 hilos. Incluida parte proporcional de tapas finales y suspensiones con cable de acero,parte proporcional de conductor de cobre rz1-k 0.6/1 Kv 3x2,5mm² desde la manguera sobre la bandeja hasta la luminaria, clemas, tubo pvc y cajas de derivación. Incluye suministro de accesorios .Tantas unidades sean necesarias para su correcta instalación y sujeción, según interdistancias de fabricante. Material suministrado por la empresa acordada por la propiedad.
070501.01B | Partida | ud | INST. LUMINARIA LINEAL SV+CARRIL 1500 mm | [6 empty] | 46 | 0 | 0
Instalacion de luminaria lineal en sala de ventas de 1500 mm y carril electrificado de 5 hilos. Incluida parte proporcional de tapas finales y suspensiones con cable de acero,parte proporcional de conductor de cobre rz1-k 0.6/1 Kv 3x2,5mm² desde la manguera sobre la bandeja hasta la luminaria, clemas, tubo pvc y cajas de derivación. Incluye instalación de accesorios.Tantas unidades sean necesarias para su correcta instalación y sujeción, según interdistancias de fabricante. Totalmente conexionado, comprobado y nivelado.
|  |  |  | sala ventas | 46 | 0 | 0 | 0 | 46
[9 empty] | Total 070501.01B | 46 | 0 | 0
070501.02A | Partida | ud | SUM. LUMINARIA LED ESTANCA | [6 empty] | 0 | 0 | 0
Suministro de luminaria estanca en locales de acceso restringido, incluso accesorios de montaje y conexión a línea general mediante cable 2(1x2,5)+t bajo tubo rígido en instalación vista y corrugado en instalación empotrada. Incluye suministro de accesorios .Tantas unidades sean necesarias para su correcta instalación y sujeción, según interdistancias de fabricante. Material suministrado por la empresa acordada por la propiedad.
070501.02B | Partida | ud | INST. LUMINARIA LED ESTANCA | [6 empty] | 9 | 0 | 0
Instalacion de luminaria estanca en locales de acceso restringido, incluso accesorios de montaje y conexión a línea general mediante cable 2(1x2,5)+t bajo tubo rígido en instalación vista y corrugado en instalación empotrada. Incluye suministro e instalación de accesorios .Tantas unidades sean necesarias para su correcta instalación y sujeción, según interdistancias de fabricante. Totalmente conexionado, comprobado y nivelado.
|  |  |  | almacen | 9 | 0 | 0 | 0 | 9
[9 empty] | Total 070501.02B | 9 | 0 | 0
070501.03A | Partida | ud | SUM. LUMINARIA LED 60x60 | [6 empty] | 0 | 0 | 0
Suministro de luminaria LED 60x60, incluida parte proporcional de conductor de cobre rz1-k 0.6/1 Kv 3x2,5mm² desde la manguera sobre la bandeja hasta la luminaria, clemas, tubo pvc y cajas de derivación. Incluye suministro de accesorios .Tantas unidades sean necesarias para su correcta instalación y sujeción, Material suministrado por la empresa acordada por la propiedad.
070501.03B | Partida | ud | INST. LUMINARIA LED 60x60 | [6 empty] | 1 | 0 | 0
Instalación de luminaria LED 60x60, incluida parte proporcional de conductor de cobre rz1-k 0.6/1 Kv 3x2,5mm² desde la manguera sobre la bandeja hasta la luminaria, clemas, tubo pvc y cajas de derivación. Incluye suministro e instalación de accesorios .Tantas unidades sean necesarias para su correcta instalación y sujeción, Totalmente conexionado, comprobado y nivelado.
|  |  |  | oficina | 1 | 0 | 0 | 0 | 1
[9 empty] | Total 070501.03B | 1 | 0 | 0
070501.04A | Partida | ud | SUM. FOCO/PROYECTOR EN CARRIL | [6 empty] | 0 | 0 | 0
Suministro de proyector y carril de 5 hilos , incluida parte proporcional de tapas finales, codos a 90º, y suspensiones con cable de acero y parte proporcional de conductor de cobre rz1-k 0.6/1 Kv 3x2,5mm² desde la manguera sobre la bandeja hasta la luminaria, clemas, tubo pvc y cajas de derivación. Material suministrado por la empresa acordada por la propiedad.
070501.04B | Partida | ud | INST. FOCO/PROYECTOR EN CARRIL | [6 empty] | 13 | 0 | 0
Instalación de proyector y carril de 5 hilos , incluida parte proporcional de tapas finales, codos a 90º, y suspensiones con cable de acero y parte proporcional de conductor de cobre rz1-k 0.6/1 Kv 3x2,5mm² desde la manguera sobre la bandeja hasta la luminaria, clemas, tubo pvc y cajas de derivación. Instalado y terminado, incluyendo replanteo, agujeros, accesorios de anclaje y conexionado. Totalmente conexionado, comprobado y nivelado.
|  |  |  | pan | 4 | 0 | 0 | 0 | 4
|  |  |  | fruta | 9 | 0 | 0 | 0 | 9
[9 empty] | Total 070501.04B | 13 | 0 | 0
070501.05A | Partida | ud | SUM. DOWNLIGHT | [6 empty] | 0 | 0 | 0
Suministro de downlight empotrable en falso techo, incluso lámpara y conexión a línea general mediante cable 2(1x2,5)+T bajo tubo rígido en instalación vista y corrugado en instalación empotrada. Material suministrado por la empresa acordada por la propiedad.
070501.05B | Partida | ud | INST. DOWNLIGHT | [6 empty] | 4 | 0 | 0
Instalación de downlight empotrable en falso techo, incluso lámpara y conexión a línea general mediante cable 2(1x2,5)+T bajo tubo rígido en instalación vista y corrugado en instalación empotrada. Totalmente montada y funcionando. Material suministrado por la Propiedad.
|  |  |  | aseos publicos | 3 | 0 | 0 | 0 | 3
|  |  |  | vestuarios | 1 | 0 | 0 | 0 | 1
[9 empty] | Total 070501.05B | 4 | 0 | 0
070501.06A | Partida | ud | SUM. LUMINARIA EMERGENCIA | [6 empty] | 0 | 0 | 0
Suministro de luminiaria de emergencia empotrable en falso techo, conexión a línea general mediante cable 2(1x2,5)+T bajo tubo rígido en instalación vista y corrugado en instalación empotrada. Material suministrado por la empresa acordada por la propiedad.
070501.07B | Partida | ud | INST. LUMINARIA EMERGENCIA | [6 empty] | 23 | 0 | 0
Instalación de luminaria de emergencia empotrada en falso techo o de superficie, incluso conexión a línea general mediante cable 2(1x2,5)+T bajo tubo rígido en instalación vista y corrugado en instalación empotrada. Totalmente montada y funcionando. Material suministrado por la Propiedad.
|  |  |  | sala ventas | 14 | 0 | 0 | 0 | 14
|  |  |  | almacen | 9 | 0 | 0 | 0 | 9
[9 empty] | Total 070501.07B | 23 | 0 | 0
[9 empty] | Total 070501 | 1 | 0 | 0
070502 | Capítulo |  | FUERZA | [6 empty] | 1 | 0 | 0
070502.01 | Partida | ud | INSTALACION DE ALUMBRADO Y CUADRO OBRA | [6 empty] | 1 | 0 | 0
Instalación de alumbrado, cuadro de obra y contratación de suministro electrico para la obra.
[5 empty] | 1 | 0 | 0 | 0 | 1
[9 empty] | Total 070502.01 | 1 | 0 | 0
070502.02 | Partida | ml | DERIVACION INDIVIDUAL A CGBT | [6 empty] | 25 | 0 | 0
Suministro e instalacion de conductor de cobre de aislamiento tipo Rz1-k-0,6/1kv de seccion segun esquema unifilar. Instalacion bajo tubo de pvc, de caracteristicas y diametro adecuado segun REBT, incluyendo accesorios de conexión y marcado sistema unex. Totalmente instalado y conexionado. La medición incluye los 4 conductores que forman el circuito trifásico mas el conductor de tierra.
[5 empty] | 25 | 0 | 0 | 0 | 25
[9 empty] | Total 070502.02 | 25 | 0 | 0
070502.03 | Partida | ud | CUADRO GENERAL DE MANDO Y PROTECCION | [6 empty] | 1 | 0 | 0
Suministro y montaje de cuadro general de mando y protección, conteniendo todo el aparellaje descrito en documentacion grafica, debidamente conexionado, incluso reloj de control de los equipos de clima y ventilación. Medida la unidad instalada.
[5 empty] | 1 | 0 | 0 | 0 | 1
[9 empty] | Total 070502.03 | 1 | 0 | 0
070502.04 | Partida | ud | BATERÍA DE CONDENSADORES INSTALACIÓN HASTA 25 KVAR | [6 empty] | 1 | 0 | 0
Suministro e instalación de batería de condensadores de hasta 25 kVAr, totalmente instalada y conexionada.
[5 empty] | 1 | 0 | 0 | 0 | 1
[9 empty] | Total 070502.04 | 1 | 0 | 0
070502.05 | Partida | ud | CUADRO DE ENCENDIDOS | [6 empty] | 1 | 0 | 0
Suministro e instalación de cuadro de encendidos para centralización de mando de alumbrado en ejecución de superficie, marca NIESSEN para serie ZENIT o similar, formado por zócalo con bastidor metálico, tapa opaca, placa embellecedora, y mecanismos, en número según ctos. de alumbrado de sala de ventas, salvo aquellos gobernados con detector de presencia o interruptor. Totalmente montado, rotulado, incluye envolvente, mecanismos, líneas hasta CGBT y conexiones.
[5 empty] | 1 | 0 | 0 | 0 | 1
[9 empty] | Total 070502.05 | 1 | 0 | 0
070502.06 | Partida | ud | ENCENDIDO LLAVE ENTRADA TIENDA | [6 empty] | 1 | 0 | 0
Suminsitro e instalación de llavín para encendido de alumbrado de cortesía, con p.p. de tubo de PVC de diametro adecuado y cable de conexión de encendido desde llavín hasta cuadro. Instalado y conexionado.
[5 empty] | 1 | 0 | 0 | 0 | 1
[9 empty] | Total 070502.06 | 1 | 0 | 0
070502.07 | Partida | ml | CABLE DE COBRE TIPO RZ1-K (AS) 2(1X1,5)+T | [6 empty] | 165 | 0 | 0
Distribución en cable de cobre tipo rz1-k (as) 0,6/1kv, de 2(1x1,5)+t de sección, incluso terminales. Queda incluida la medición de cable para toma de tierra. Colocado y conexionado. Medida la longitud instalada.
|  |  |  | ALUMBRADO 1 | 35 | 0 | 0 | 0 | 35
|  |  |  | ALUMBRADO 2 | 15 | 0 | 0 | 0 | 15
|  |  |  | ALUMBRADO 3 | 32 | 0 | 0 | 0 | 32
|  |  |  | ALUMBRADO 4 | 18 | 0 | 0 | 0 | 18
|  |  |  | ALUMBRADO 5 | 30 | 0 | 0 | 0 | 30
|  |  |  | ALUMBRADO 6 | 35 | 0 | 0 | 0 | 35
0
[9 empty] | Total 070502.07 | 165 | 0 | 0
070502.08 | Partida | ml | CABLE DE COBRE TIPO RZ1-K (AS) 2(1X2,5)+T | [6 empty] | 696 | 0 | 0
Distribución en cable de cobre tipo rz1-k (as) 0,6/1kv, de 2(1x2,5)+t de sección, incluso terminales. Queda incluida la medición de cable para toma de tierra. Colocado y conexionado. Medida la longitud instalada.
|  |  |  | ALUMBRADO 1 | 37 | 0 | 0 | 0 | 37
|  |  |  | ALUMBRADO 2 | 15 | 0 | 0 | 0 | 15
|  |  |  | ALUMBRADO 3 | 36 | 0 | 0 | 0 | 36
|  |  |  | ALUMBRADO 4 | 18 | 0 | 0 | 0 | 18
|  |  |  | ALUMBRADO 5 | 33 | 0 | 0 | 0 | 33
|  |  |  | ALUMBRADO 6 | 38 | 0 | 0 | 0 | 38
|  |  |  | ALUMBRADO ROTULO EXT | 38 | 0 | 0 | 0 | 38
|  |  |  | CAJAS | 39 | 0 | 0 | 0 | 39
|  |  |  | OFICINAS USOS VARIOS 1 | 15 | 0 | 0 | 0 | 15
|  |  |  | OFICINAS USOS VARIOS 2 | 15 | 0 | 0 | 0 | 15
|  |  |  | ARCONES CONGELADO | 28 | 0 | 0 | 0 | 28
|  |  |  | MOSQUITEROS | 28 | 0 | 0 | 0 | 28
|  |  |  | PERSIANA | 38 | 0 | 0 | 0 | 38
|  |  |  | PUERTA AUTOMATICA | 37 | 0 | 0 | 0 | 37
|  |  |  | TERMO ACS | 16 | 0 | 0 | 0 | 16
|  |  |  | TC OBRADOR PAN | 16 | 0 | 0 | 0 | 16
|  |  |  | UD EXTERIO CLIMA | 22 | 0 | 0 | 0 | 22
|  |  |  | RESERVA |  |  |  |  | 0
|  |  |  | EXTRACCION 1 | 21 | 0 | 0 | 0 | 21
|  |  |  | EXTRACCION 2 | 60 | 0 | 0 | 0 | 60
|  |  |  | EXTRACCION 3 | 55 | 0 | 0 | 0 | 55
|  |  |  | COMPACTADORA | 21 | 0 | 0 | 0 | 21
|  |  |  | RECUPERADOR | 50 | 0 | 0 | 0 | 50
|  |  |  | COMPACTADORA | 20 | 0 | 0 | 0 | 20
[9 empty] | Total 070502.08 | 696 | 0 | 0
070502.09 | Partida | ml | CABLE DE COBRE TIPO RZ1-K (AS) 4(1X2,5)+T | [6 empty] | 20 | 0 | 0
Distribución en cable de cobre tipo rz1-k (as) 0,6/1kv, de 4(1x2,5)+t de sección, incluso terminales. Queda incluida la medición de cable para toma de tierra. Colocado y conexionado. Medida la longitud instalada.
|  |  |  | COMPACTADORA | 20 | 0 | 0 | 0 | 20
[9 empty] | Total 070502.09 | 20 | 0 | 0
070502.10 | Partida | ml | CABLE DE COBRE TIPO RZ1-K (AS) 4(1X6)+T | [6 empty] | 59 | 0 | 0
Distribución en cable de cobre tipo rz1-k (as) 0,6/1kv, de 4(1x6)+t de sección, incluso terminales. Queda incluida la medición de cable para toma de tierra. Colocado y conexionado. Medida la longitud instalada.
|  |  |  | HORNO 1 | 18 | 0 | 0 | 0 | 18
|  |  |  | HORNO 2 | 19 | 0 | 0 | 0 | 19
|  |  |  | UD EXTERIO CLIMA | 22 | 0 | 0 | 0 | 22
[9 empty] | Total 070502.10 | 59 | 0 | 0
070502.11 | Partida | ml | CABLE DE COBRE TIPO RZ1-K (AS) 4(1X16)+T | [6 empty] | 7 | 0 | 0
Distribución en cable de cobre tipo rz1-k (as) 0,6/1kv, de 4(1x10)+t de sección, incluso terminales. Queda incluida la medición de cable para toma de tierra. Colocado y conexionado. Medida la longitud instalada.
|  |  |  | BATERIA CONDENSA. | 7 | 0 | 0 | 0 | 7
[9 empty] | Total 070502.11 | 7 | 0 | 0
070502.12 | Partida | ml | CABLE DE COBRE TIPO RZ1-K (AS) 4(1X25)+T | [6 empty] | 28 | 0 | 0
Distribución en cable de cobre tipo rz1-k (as) 0,6/1kv, de 4(1x10)+t de sección, incluso terminales. Queda incluida la medición de cable para toma de tierra. Colocado y conexionado. Medida la longitud instalada.
|  |  |  | cs frio | 28 | 0 | 0 | 0 | 28
[9 empty] | Total 070502.12 | 28 | 0 | 0
070502.13 | Partida | ud | TOMA DE CORRIENTE MONOFASICO 16 A | [6 empty] | 10 | 0 | 0
Toma de corriente monofásica schuko 16 A+T, en cualquier tipo de instalación, para corriente de Red o de SAI , incluso mecanismos, p.p. de conductor y tubo de pvc hasta linea principal y conexionado. Medida la unidad instalada
|  |  |  | sala ventas | 3 | 0 | 0 | 0 | 3
|  |  |  | almacen | 1 | 0 | 0 | 0 | 1
|  |  |  | oficina | 1 | 0 | 0 | 0 | 1
|  |  |  | pan | 5 | 0 | 0 | 0 | 5
[9 empty] | Total 070502.13 | 10 | 0 | 0
070502.14 | Partida | ud | BASE DE ENCHUFE MULTIPLE RED | [6 empty] | 1 | 0 | 0
Base de enchufe multiple en color blanco, consistente en un punto de fuerza que conecta 4 tomas de corriente monofásicas 16A+T, alojadas en canal de PVC de 1 m de longitud o cuadrada, caja de registro con bornas(según casos) y acometida en cable según esquema unifilar, bajo tubo de PVC rígido en instalación vista y corrugado en empotrada, incluso mecanismos, p.p. de conductor y tubo de pvc hasta linea principal. Medida la unidad como cada base multiple realmente instalada.
|  |  |  | oficina | 1 | 0 | 0 | 0 | 1
|  |  |  | cajas |  |  |  |  | 0
[9 empty] | Total 070502.14 | 1 | 0 | 0
070502.15 | Partida | ud | BASE DE ENCHUFE MULTIPLE SAI | [6 empty] | 2 | 0 | 0
Base de enchufe multiple en color rojo, consistente en un punto de fuerza que conecta 4 tomas de corriente monofásicas 16A+T, alojadas en canal de PVC de 1 m de longitud o cuadrada, caja de registro con bornas(según casos) y acometida en cable según esquema unifilar, bajo tubo de PVC rígido en instalación vista y corrugado en empotrada, incluso mecanismos, p.p. de conductor y tubo de pvc hasta linea principal. Medida la unidad como cada base multiple realmente instalada.
|  |  |  | oficina | 1 | 0 | 0 | 0 | 1
|  |  |  | cajas | 1 | 0 | 0 | 0 | 1
[9 empty] | Total 070502.15 | 2 | 0 | 0
070502.16 | Partida | ud | TOMA DE CORRIENTE TRIFÁSICA ZETAC | [6 empty] | 2 | 0 | 0
Toma de corriente trifásica de 16/32A modelo zetac, en cualquier tipo de instalación, incluso mecánismos, p.p. de conductor hasta linea y conexionado. Medida la unidad realmente ejecutada
|  |  |  | hornos | 2 | 0 | 0 | 0 | 2
[9 empty] | Total 070502.16 | 2 | 0 | 0
070502.17 | Partida | ud | PUNTO DE LUZ INTERRUPTOR | [6 empty] | 2 | 0 | 0
Suministro y colocación de interruptor de punto de luz en aseos, obradores, cámaras, etc., con interruptor o pulsador, para hasta tres luminarias independientes, totalmente instalado y conexionado hasta caja de derivación con cable rz1-k 0,6/1 kv 2(1x2.5)+T bajo tubo rígido en instalación vista y tubo corrugado en empotrada. Incluye mecanismo, cajas, tubos, cableado y conexiones.
[5 empty] | 2 | 0 | 0 | 0 | 2
[9 empty] | Total 070502.17 | 2 | 0 | 0
070502.18 | Partida | ud | PUNTO DE FUERZA | [6 empty] | 1 | 0 | 0
Punto de fuerza consistente en caja de registro con bornas(según casos) y acometida en cable según esquema unifilar, totalmente instalado y conexionado hasta caja de derivación con cable rz1-k 0,6/1 kv 2(1x2.5)+T bajo tubo rígido en instalación vista y tubo corrugado en empotrada. Incluye mecanismo, cajas, tubos, cableado y conexiones.
[5 empty] | 1 | 0 | 0 | 0 | 1
[9 empty] | Total 070502.18 | 1 | 0 | 0
070502.19 | Partida | ud | DET PRESENCIA | [6 empty] | 7 | 0 | 0
Punto de fuerza consistente en caja de registro con bornas(según casos) y acometida en cable según esquema unifilar, totalmente instalado y conexionado hasta caja de derivación con cable rz1-k 0,6/1 kv 2(1x2.5)+T bajo tubo rígido en instalación vista y tubo corrugado en empotrada. Incluye mecanismo, cajas, tubos, cableado y conexiones.
|  |  |  | aseos publicos | 3 | 0 | 0 | 0 | 3
|  |  |  | almacen | 2 | 0 | 0 | 0 | 2
|  |  |  | vestuario | 2 | 0 | 0 | 0 | 2
[9 empty] | Total 070502.19 | 7 | 0 | 0
070502.20 | Partida | ud | LEGALIZACION INSTALACIÓN ELÉCTRICA | [6 empty] | 1 | 0 | 0
Tramitación de proyecto de instalación eléctrica, tasas de oca, boletín y presentación en los organismos solicitantes. (La ingenieria entregará proyecto y dirección de obra de la instalacion eléctrica)
[5 empty] | 1 | 0 | 0 | 0 | 1
[9 empty] | Total 070502.20 | 1 | 0 | 0
070502.21 | Partida | ud | CONEXION SAI Y BY PASS | [6 empty] | 1 | 0 | 0
Conexion del Sai proporcionado por la propiedad y realizacion de by pass en CGBT, para permitir la conexion/desconexion del SAI.
[5 empty] | 1 | 0 | 0 | 0 | 1
[9 empty] | Total 070502.21 | 1 | 0 | 0
070502.22 | Partida | ud | CAJA DE FUSIBLES | [6 empty] | 1 | 0 | 0
Suministro e instalacion de modulo de proteccion BUC 160, incluye fusibles de proteccion de calibre necesarios. Unidad instalada conexionada y en funcionamiento.
[5 empty] | 1 | 0 | 0 | 0 | 1
[9 empty] | Total 070502.22 | 1 | 0 | 0
070502.23 | Partida | ud | MODULO PROTECCION Y MEDIDA | [6 empty] | 1 | 0 | 0
Suministro e instalacion de modulo de proteccion y medida hasta 43kW medida indirecta, incluye fusibles de proteccion de calibre necesarios. Unidad instalada conexionada y en funcionamiento.
[5 empty] | 1 | 0 | 0 | 0 | 1
[9 empty] | Total 070502.23 | 1 | 0 | 0
[9 empty] | Total 070502 | 1 | 0 | 0
070503 | Capítulo |  | CANALIZACIONES | [6 empty] | 1 | 0 | 0
070503.01 | Partida | ml | CANALETA UNEX 110X60 MM | [6 empty] | 2 | 0 | 0
Canaleta unex 110x60 mm con tapa y remates finales, elementos de fijación, pequeño material y mano de obra. Medida la longitud instalada.
|  |  |  | oficina | 2 | 0 | 0 | 0 | 2
[9 empty] | Total 070503.01 | 2 | 0 | 0
070503.02 | Partida | ml | BANDEJA METALICA 300X60 | [6 empty] | 9 | 0 | 0
Bandeja metálica 300x60 con sus correspondientes soportes, uniones y tapa en paramentos verticales o vistos y enrejillada en falso techo y almacén, pequeño material y mano de obra. medida la longitud instalada
[5 empty] | 9 | 0 | 0 | 0 | 9
[9 empty] | Total 070503.02 | 9 | 0 | 0
070503.03 | Partida | ml | BANDEJA METALICA 200X60 | [6 empty] | 5 | 0 | 0
Bandeja metálica 200x60 con sus correspondientes soportes, uniones y tapa en paramentos verticales o vistos y enrejillada en falso techo y almacén, pequeño material y mano de obra. medida la longitud instalada
[5 empty] | 5 | 0 | 0 | 0 | 5
[9 empty] | Total 070503.03 | 5 | 0 | 0
070503.04 | Partida | ml | BANDEJA METALICA 150X60 | [6 empty] | 25 | 0 | 0
Bandeja metálica 150x60 con sus correspondientes soportes, uniones y tapa en paramentos verticales o vistos y enrejillada en falso techo y almacén, pequeño material y mano de obra. medida la longitud instalada
[5 empty] | 20 | 0 | 0 | 0 | 20
[5 empty] | 5 | 0 | 0 | 0 | 5
[9 empty] | Total 070503.04 | 25 | 0 | 0
070503.05 | Partida | ml | CANALIZACION PARA DATOS | [6 empty] | 9 | 0 | 0
Canalizacion para la instalación de datos mediante tubo forroplast M25. Solamente se instalara el tubo, el cableado y las conexiones posteriores seran realizadas por la propiedad.
[5 empty] | 9 | 0 | 0 | 0 | 9
[9 empty] | Total 070503.05 | 9 | 0 | 0
[9 empty] | Total 070503 | 1 | 0 | 0
070504 | Capítulo |  | RED DE TIERRAS | [6 empty] | 1 | 0 | 0
070504.01 | Partida | ud | RED EQUIPOTENCIAL TIERRAS | [6 empty] | 1 | 0 | 0
Conexionado de tierra a todos los elementos metálicos de instalación, ventanas, puertas, tuberías, bandejas, etc con cable tierra de 4 mm bajo tubo o moldura, piezas de unión, pqueño material y mano de obra. Medida la unidad instalada.
[5 empty] | 1 | 0 | 0 | 0 | 1
[9 empty] | Total 070504.01 | 1 | 0 | 0
[9 empty] | Total 070504 | 1 | 0 | 0
070505 | Capítulo |  | TELEFONIA | [6 empty] | 1 | 0 | 0
070505.01 | Partida | ud | CANALIZACION PARA LA ACOMETIDA | [6 empty] | 1 | 0 | 0
Tendido de canalización para la acometida de telefonía entre repartidor de la compañia y la oficina con tubo de pvc m32. Medida la unidad instalada.
[5 empty] | 1 | 0 | 0 | 0 | 1
[9 empty] | Total 070505.01 | 1 | 0 | 0
[9 empty] | Total 070505 | 1 | 0 | 0
070506 | Capítulo |  | MEGAFONIA-HILO MUSICAL | [6 empty] | 1 | 0 | 0
070506.01 | Partida | ud | ALTAVOZ OPTIMUS | [6 empty] | 4 | 0 | 0
Altavoz optimus Medida la unidad ejecutada.
|  |  |  | sala ventas | 3 | 0 | 0 | 0 | 3
|  |  |  | almacen | 1 | 0 | 0 | 0 | 1
[9 empty] | Total 070506.01 | 4 | 0 | 0
070506.02 | Partida | ud | AMPLIFICADOR OPTIMUS | [6 empty] | 1 | 0 | 0
Amplificador optimus MAV-120Z6 para megafonia e hilo musical. Medida la unidad suministrada.
|  |  |  | oficina | 1 | 0 | 0 | 0 | 1
[9 empty] | Total 070506.02 | 1 | 0 | 0
070506.03 | Partida | ud | CABLEADO DE LA INSTALACION | [6 empty] | 1 | 0 | 0
Cableado de la instalación de megafonía e hilo musical, bajo tubo PVC m20, cable bicolor de 2x1,5 mm cajas de derivación, conexionado y puesta en marcha de la instalación. Medida la unidad instalada.
|  |  |  | local comercial | 1 | 0 | 0 | 0 | 1
[9 empty] | Total 070506.03 | 1 | 0 | 0
070506.04 | Partida | ud | MICRÓFONO | [6 empty] | 1 | 0 | 0
Suministro e intalación de micrófono en caja. Medida la unidad instalada.
|  |  |  | oficina | 1 | 0 | 0 | 0 | 1
[9 empty] | Total 070506.04 | 1 | 0 | 0
[9 empty] | Total 070506 | 1 | 0 | 0
[9 empty] | Total 0705 | 1 | 0 | 0
0708 | Capítulo |  | FRIO INDUSTRIAL | [6 empty] | 1 | 0 | 0
070801 | Capítulo |  | INST. FRIGORÍFICA | [6 empty] | 1 | 0 | 0
070801.01 | Partida | ud | CENTRAL DE REFRIGERACION COMPACTA | [6 empty] | 1 | 0 | 0
Suministro y colocación de central de refrigeración con condensación centrífuga para refrigeración a media temperatura, fabricada en carrocería y chasis de acero galvanizado con pintura poliester. Compresores herméticos scroll montados sobre amortiguadores y aislados acusticamente. Incluida conexion electrica a linea de alimentación existente. - Válvulas de servicio rotalock, clixon interno y resistencia de carter. - Linea de equilibrado de aceite. - Bateria de tubos de cobre y aletas de aluminio. - Circuito frigorífico fabricado en tubo de cobre recocido equipado con presostatos de alta y baja presión, - Válvulas de servicio, válvulas de seguridad, recipiente de liquido, filtro y visor. - Control modulante de presión de condensación - Control de secuencia y fallo en fases. - Cuadro electrico de potencia y maniobra, con proteccion deferencial, magnetotérmica y térmica por cada compresor y motoventilador. - Sistema digital de regulación progresiva de capacidad frigorifica de un compresor del 100% al 10% de la potencia nominal. - Separador de aceite integrado. - Regulación electronica con interfaz de control digital. - Refrigerante: R513A - Alimentación: 400 V - 50 Hz. - Maniobra electromecánica de emergencia con activación automática o manual en caso de fallo. - Sensor de refrigerante en recipiente de liquido. - Suspensiones antivibratorias caucho-metal de gran rigidez y estabilidad horizontal, incluyendo tornillería.
|  |  |  | CENTRAL FRIO POSITIVO | 1 | 0 | 0 | 0 | 1
[9 empty] | Total 070801.01 | 1 | 0 | 0
070801.02 | Partida | ud | INSTALACION TUBERIA FRIGORIFICA | [6 empty] | 1 | 0 | 0
Instalación de tuberia de cobre deshidratado y calidad frigorifica para interconexiones de servicios frigorificos y central de frio, según documentación gráfica, dimensionada para garantizar las velocidades de gas adecuadas para el correcto retorno del aceite. la instalacion incluira, para cada servicio de frio, visor, llave de corte y deshidratador. Todas las tuberias de aspiración forradas de aislamiento Armaflex para evitar condensaciones, completamente montada, incluyendo soportes, soldaduras, uniones, codos, y demas accesorios de montaje, medios auxiliares de elevación en caso necesario, prueba de estanqueidad y mano de obra de instalación,
|  |  |  | LOCAL | 1 | 0 | 0 | 0 | 1
[9 empty] | Total 070801.02 | 1 | 0 | 0
070801.03 | Partida | ud | INSTALACION SERVICIOS DE FRIO | [6 empty] | 6 | 0 | 0
Instalación de servicio frigorifico para dar servivioc a un mural o dos como máximo si comparten clase climatica, compuesto por: - Llave de corte - Filtro deshidratador - Visor - Conexionado electrico del mueble, incluyendo linea de alimentacion bajo tubo desde cuadro secundario de frio, totalmente instalada. - Conexion de tuberia frigorífica - Conexionado de alumbrado del mueble desde punto de luz mas proximo de la linea de alumbrado de Mobiliario de frio del cuadro secundario de frio.
|  |  |  | MURALES | 5 | 0 | 0 | 0 | 5
|  |  |  | CAMARAS | 1 | 0 | 0 | 0 | 1
[9 empty] | Total 070801.03 | 6 | 0 | 0
070801.04 | Partida | ud | PUESTA EN MARCHA INSTALACION FRIGORIFICA | [6 empty] | 1 | 0 | 0
Puesta en marcha instalación de frío positiva y regulación equipos de control.
[5 empty] | 1 | 0 | 0 | 0 | 1
[9 empty] | Total 070801.04 | 1 | 0 | 0
070801.05 | Partida | ud | EVAPORADOR CAMARA REMOTO | [6 empty] | 1 | 0 | 0
Unidad evaporadora tipo bajo perfil para refrigeración a media temperatura, diseñada para trabajar con R513A, construida en estructura y carrocería de acero galvanizado prelacado. Incluida conexion electrica a linea de alimentación existente. - Bateria de alta eficiencia de tubos de cobre y aletas de aluminio. - Bandeja de condensados abatible en acero inoxidable. - Motoventiladores axiales de gran caudal. - Válvula solenoide y válvula de expansión termostática regulable preajustada de fábrica. - Conexiones frigorificas a soldar, con sifón de linea de aspiración integrado. - Alimentación: 230V - 50 Hz. - Centralita electronica de control, con display digital, relés de mando de ventiladores, solenoide, desescarche y sondas de temperatura de cámara y desecarche.
|  |  |  | CAMARA REFRIGERADO | 1 | 0 | 0 | 0 | 1
[9 empty] | Total 070801.05 | 1 | 0 | 0
070801.06 | Partida | ud | INSTALACION ELECTRICA DE FRIO | [6 empty] | 1 | 0 | 0
Instalación eléctrica de frio industrial, incluyendo aparellaje necesario instalado en hueco disponible en CGBT debidamente montado y conexionado, y red de cableado para dar servicio a todos los muebles de frio, con una linea de alimentacion por servicio de frio, con su protección magnetotérmica y deferencial. Incluyendo un circuito monofásico, y tambien protegido con magnetotérmico y deferencial, para todos los alumbrados de los muebles de frio.
[5 empty] | 1 | 0 | 0 | 0 | 1
[9 empty] | Total 070801.06 | 1 | 0 | 0
070801.07 | Partida | ud | SISTEMAS DE SEGURIDAD CÁMARAS | [6 empty] | 1 | 0 | 0
sistemas de seguridad para comunicacion de fallo en camaras de refrigerado y congelado.
[5 empty] | 1 | 0 | 0 | 0 | 1
[9 empty] | Total 070801.07 | 1 | 0 | 0
070801.08 | Partida | ud | LEGALIZACION DE INSTALACION DE FRIO | [6 empty] | 1 | 0 | 0
Realización y presentación en la delegación de Industria de una de memoria técnica y planos de implantación de la instalación frigorifica y cualquier otra documentacion necesaria para tal efecto. Cumplimentar libro de usuario anotando la instalación realizada. Instalacion legalizada ante la delegacion territorial de industria.
[5 empty] | 1 | 0 | 0 | 0 | 1
[9 empty] | Total 070801.08 | 1 | 0 | 0
[9 empty] | Total 070801 | 1 | 0 | 0
070802 | Capítulo |  | CÁMARAS FRIGORIFICAS-PUERTAS | [6 empty] | 1 | 0 | 0
070802.01 | Partida | m² | PANEL FRIGORÍFICO 100 mm PERFILADO/LISO | [6 empty] | 25.25 | 0 | 0
Panel frigorifico de 100 mm de espesor acabado en color blanco liso por el exterior y color blanco perfilado por el interior. Medida la superficie ejecutada.
|  |  |  | cámara | 2 | 2 | 2 | 0 | 8
[5 empty] | 1 | 6.9 | 0 | 2.5 | 17.25
[9 empty] | Total 070802.01 | 25.25 | 0 | 0
070802.02 | Partida | ud | PUERTA PIVOTANTE FRIGORÍFICA | [6 empty] | 1 | 0 | 0
Puerta frigorífica pivotante de 1,07x2,14 m fabricada con bastidor de perfil estructural de aluminio anodizado.calidad alimentaria con film de protección según directiva cee 90/128. acabado de chapa según relación.aislamiento de espuma de poliuretano inyectada a alta presión de densidad 40-43kg/m³. sin cfc.burlete perimetral de estanqueidad (doble alvéolo) sobre soporte de pvc. bisagras regulables de composite, con rampa de poliamida y eje de acero inoxidable. hoja montada sobre marco construido con perfiles de aluminio lacado y r.p.t. congelación: e=75mm. en caso de temperaturas negativas incorpora una resistencia, recubierta con una tapa de pvc. potencia de resistencia en congelación 25w/m y en gran congelación 40w/m. voltaje 220v
[5 empty] | 1 | 0 | 0 | 0 | 1
[9 empty] | Total 070802.02 | 1 | 0 | 0
070802.03 | Partida | ml | PERFIL SANITARIO PVC | [6 empty] | 7 | 0 | 0
Suministro y colocación de perfil sanitario de pvc con base de aluminio. medida la longitud ejecutada,
[5 empty] | 1 | 7 | 0 | 0 | 7
[9 empty] | Total 070802.03 | 7 | 0 | 0
[9 empty] | Total 070802 | 1 | 0 | 0
[9 empty] | Total 0708 | 1 | 0 | 0
[9 empty] | Total 07 | 1 | 0 | 0
08 | Capítulo |  | MOBILIARIO/ EQUIPAMIENTO | [6 empty] | 1 | 0 | 0
0801 | Capítulo |  | MOBILIARIO | [6 empty] | 1 | 0 | 0
0801.01 | Partida |  | MOBILIARIO | [6 empty] | 1 | 0 | 0
[9 empty] | Total 0801 | 1 | 0 | 0
0802 | Capítulo |  | MAQUINARIA Y UTILLAJE | [6 empty] | 1 | 0 | 0
0802.01 | Partida | ud | TRANSPALETA MANUAL SILENCIOSA | [6 empty] | 1 | 0 | 0
Suministro de transpaleta a pie: -Marca:MB -Capacidad 2.000KG. -Ruedas goma/ANTI-RUIDO
[5 empty] | 1 | 0 | 0 | 0 | 1
[9 empty] | Total 0802.01 | 1 | 0 | 0
0802.02 | Partida | ud | MATAINSECTOS | [6 empty] | 2 | 0 | 0
Suministro y colocacion de matainsectos.
[5 empty] | 2 | 0 | 0 | 0 | 2
[9 empty] | Total 0802.02 | 2 | 0 | 0
0802.03 | Partida | ud | ENVASADORA MANUAL | [6 empty] | 1 | 0 | 0
Suministro y colocacion de envasadora manuel Film TW-450
[5 empty] | 1 | 0 | 0 | 0 | 1
[9 empty] | Total 0802.03 | 1 | 0 | 0
0802.04 | Partida | ud | TAQUILLAS | [6 empty] | 1 | 0 | 0
Suministro y colocacion de taquillas
[5 empty] | 1 | 0 | 0 | 0 | 1
[9 empty] | Total 0802.04 | 1 | 0 | 0
0802.05 | Partida | ud | SILLA OFICINA | [6 empty] | 2 | 0 | 0
Suministro y colocacion oficina con ruedas.
[5 empty] | 2 | 0 | 0 | 0 | 2
[9 empty] | Total 0802.05 | 2 | 0 | 0
0802.06 | Partida | ud | MESA OFICINA | [6 empty] | 1 | 0 | 0
Suministro y colocacion mesa para oficina de madera de 2000x700 mm.
[5 empty] | 1 | 0 | 0 | 0 | 1
[9 empty] | Total 0802.06 | 1 | 0 | 0
0802.07 | Partida | ud | CAJONERAS | [6 empty] | 1 | 0 | 0
Suministro y colocacion cajoneras de 3 cajones rodante, con bandeja incluida, de medidas 430 ancho x600 fondo x500 alto.
[5 empty] | 1 | 0 | 0 | 0 | 1
[9 empty] | Total 0802.07 | 1 | 0 | 0
0802.08 | Partida | ud | BALDAS MADERA | [6 empty] | 1 | 0 | 0
Suministro y colocacion de baldas de madera de 300 de fondo
[5 empty] | 1 | 0 | 0 | 0 | 1
[9 empty] | Total 0802.08 | 1 | 0 | 0
0802.09 | Partida | ud | BASES DE RUEDA PARA REPOSICIÓN | [6 empty] | 10 | 0 | 0
Suministro y colocación de bases rodantes para almacenaje de reposición color rojo.
|  |  |  | PREVISION | 10 | 0 | 0 | 0 | 10
[9 empty] | Total 0802.09 | 10 | 0 | 0
[9 empty] | Total 0802 | 1 | 0 | 0
[9 empty] | Total 08 | 1 | 0 | 0
09 | Capítulo |  | SEGURIDAD Y SALUD | [6 empty] | 1 | 0 | 0
09.01 | Partida | PA | APLICACIÓN PLAN SEGURIDAD Y SALUD | [6 empty] | 1 | 0 | 0
Aplicación de plan de seguridad y salud.
[5 empty] | 1 | 0 | 0 | 0 | 1
[9 empty] | Total 09.01 | 1 | 0 | 0
[9 empty] | Total 09 | 1 | 0 | 0
10 | Capítulo |  | GESTION RESIDUOS | [6 empty] | 1 | 0 | 0
10.01 | Partida | PA | GESTION MEDIOAMBIENTAL | [6 empty] | 1 | 0 | 0
Partida para el cumplimiento del Estudio de Gestión de Residuos de construcción y demolición (anexo al proyecto) segun normativa vigente, consistente en la elaboración del plan de gestión de residuos, recopilación de datos de gestión y presentación de toda la documentación a la Dirección Facultativa.
[5 empty] | 1 | 0 | 0 | 0 | 1
[9 empty] | Total 10.01 | 1 | 0 | 0
[9 empty] | Total 10 | 1 | 0 | 0
[9 empty] | Total TR25-373CONGEN-MATIENA R | 1 | 0 | 0
Note on A3: Código único que identifica el concepto. Ver colores en "Entorno de trabajo: Apariencia" Es el primer campo que hay que rellenar para crear un concepto. Al escribir un código: • Si no existe en la obra, se crea un concepto nuevo • Si ya figura en otro lugar de la obra, se inserta también bajo el concepto superior • Si deriva de un concepto paramétrico, se inserta el concepto derivado Es sensible a la opción "Archivo: Entorno de trabajo: Generales: Aceptar códigos en minúsculas"
Note on B3: Naturaleza del concepto (ver menú contextual)
Note on C3: Unidad de medida a la que se refiere el precio unitario Las unidades de tiempo de la maquinaria y la mano de obra afectan a los cálculos de duraciones y recursos D*, d*: Dias x Horas laborables del día (Obra.CalcDurLab) S*, s*, W*, w*: Semanas x 5 días M*, m*: Meses x Días laborables del mes (Obra.CalcDurMes) A*, a*, Y*, y*: Años x 12
Note on D3: Texto breve que facilita la visualización, la búsqueda y la impresión del concepto en lugar del texto El color corresponde al estado, que se modifica con el menú contextual, actualizándose la fecha del color correspondiente
Note on E3: Descripción corta de la línea de medición
Note on F3: Columna A: Número de unidades iguales de la línea de medición
Note on G3: Columna B: Longitud de la línea de medición
Note on H3: Columna C: Anchura de la línea de medición
Note on I3: Columna D: Altura de la línea de medición
Note on J3: Cantidad Verde: Referencia a otra partida Naranja: Fórmula de medición Azul: Expresión Magenta: Calculado a partir de las dimensiones Negro: Introducido directamente
Note on K3: Cantidad o rendimiento del concepto en su superior en el presupuesto Magenta: Proviene de las líneas de medición Negro: Si se introduce por el usuario se retiran del presupuesto las líneas de medición, si existen Fondo gris: Puede anularse para no tener en cuenta la cantidad del concepto en un superior determinado
Note on L3: Precio unitario principal del concepto Puede ser el precio del presupuesto, de venta o de oferta Cuando se usan precios de coste y de venta el coste estimado figura en el precio objetivo "Obj" Magenta: Calculado a partir de los conceptos inferiores, si se modifica pasa a ser bloqueado Rojo: Bloqueado, puede ser distinto al resultante de sus inferiores Fondo gris: Anulado, el concepto no interviene en el presupuesto Precios.Pres Precio asignado a la entidad que aparece en las ventanas de precios múltiples, como divisas, precios y ofertantes Negro: Introducido por usuario Magenta: Calculado Fondo rosa: Valor de defecto
Note on M3: Presupuesto vigente, suma de presupuesto inicial y modificaciones aprobadas Incluye costes indirectos (PEM) si esta definido el porcentaje Magenta: El producto de la cantidad por el precio del presupuesto está afectado por un factor o por el porcentaje de costes indirectos