## Hoja1
TR24-368 ADJTENDER EROSKI FRQ. EL VELLON
Presupuesto
Código | Nat | Ud | Resumen | CanPres | PrPres | ImpPres | NOTAS
06 | Capítulo |  | OBRA CIVIL | 1 | 166571.77 | 166571.77
0600 | Capítulo |  | DEMOLICIONES Y ACTUCIONES PREVIAS | 1 | 1828.8 | 1828.8
0600.01 | Partida | m² | APERTURA HUECOS EN FACHADA | 8.28 | 42.17 | 349.17
0600.02 | Partida | m² | PICADO SOLERA | 30.5 | 37.37 | 1139.79
0600.03 | Partida | ud | DESMONTAJE PORTON METALICO | 1 | 339.84 | 339.84
|  |  | 0600 | 1 | 1828.8 | 1828.8
0601 | Capítulo |  | EXCAVACIONES Y SOLERAS | 1 | 9541.04 | 9541.04
060101 | Capítulo |  | EXCAVACIONES Y RELLENOS | 1 | 1651.25 | 1651.25
060101.01 | Partida | m³ | EXCAVACIÓN Y RELLENO DE ZANJAS Y ARQUETAS | 6.25 | 264.2 | 1651.25
|  |  | 060101 | 1 | 1651.25 | 1651.25
060102 | Capítulo |  | SOLERAS | 1 | 7889.79 | 7889.79
060102.01 | Partida | m³ | SOLERA DE MORTERO D-400 E=8CM | 322 | 22.03 | 7093.66
060102.02 | Partida | m² | MORTERO DE NIVELACION | 15 | 28.72 | 430.8
060102.03 | Partida | m3 | HORMIGÓN LIMPIEZA HM-20/P/20/I | 0.72 | 507.4 | 365.33
|  |  | 060102 | 1 | 7889.79 | 7889.79
|  |  | 0601 | 1 | 9541.04 | 9541.04
0602 | Capítulo |  | ESTRUCTURA METALICA | 1 | 14376.09 | 14376.09
0602.01 | Partida | kg | ESTRUCTURA METALICA AUXILIAR | 1050 | 5.76 | 6048
0602.02 | Partida | m2 | PANEL DE NERVOMETAL | 183.6 | 12.72 | 2335.39
0602.03 | Partida | m² | PROTECCIÓN IGNIFUGA MORTERO RF-60 | 367.2 | 16.32 | 5992.7
0602.04 | Partida | m² | PINTURA INTUMESCENTE REF-60 | 0 | 30 | 0 | Precio unitario.
|  |  | 0602 | 1 | 14376.09 | 14376.09
0603 | Capítulo |  | FONTANERÍA Y ALBAÑILERÍA | 1 | 38347.4 | 38347.4
060301 | Capítulo |  | FONTANERIA | 1 | 2908.7 | 2908.7
06030101 | Capítulo |  | APARATOS SANITARIOS | 1 | 354 | 354
06030101.01 | Partida | ud | GRIFO FREGADERO/LAVABO PEDAL | 1 | 354 | 354
|  |  | 06030101 | 1 | 354 | 354
06030102 | Capítulo |  | ABASTECIMIENTO | 1 | 2554.7 | 2554.7
06030102.01 | Partida | ud | INSTALACION AGUA FRIA Y CALIENTE PUNTO CALIENTE PAN | 1 | 542.8 | 542.8
06030102.02 | Partida | ml | TUBERIA DE COBRE 13/15 o PEX DN16 | 15 | 16.52 | 247.8
06030102.03 | Partida | ml | TUBERIA DE COBRE 16/18 o PEX DN18 | 25 | 17.7 | 442.5
06030102.04 | Partida | ml | TUBERIA DE COBRE 20/22 o PEX DN20 | 25 | 18.88 | 472
06030102.05 | Partida | ud | TERMO ELECTRICO DE 50 L. | 1 | 401.2 | 401.2
06030102.06 | Partida | ud | VÁLVULA CORTE LATÓN 3/4" 20mm | 2 | 76.7 | 153.4
06030102.07 | Partida | ud | CONTADOR DE AGUA DN-32 (abast) | 1 | 295 | 295
|  |  | 06030102 | 1 | 2554.7 | 2554.7
|  |  | 060301 | 1 | 2908.7 | 2908.7
060302 | Capítulo |  | SANEAMIENTO | 1 | 3223.99 | 3223.99
060302.01 | Partida | ml | COLECTOR DN 50 MM PVC SERIE C | 15 | 18.88 | 283.2
060302.02 | Partida | ml | COLECTOR DN 90 MM PVC SERIE C | 20 | 25.96 | 519.2
060302.03 | Partida | ml | COLECTOR DN 125 MM PVC SERIE C | 10 | 33.04 | 330.4
060302.04 | Partida | ud | MANGUETON CONEXION MUEBLES FRIO, CAMARAS Y FREG. | 7 | 94.4 | 660.8
060302.05 | Partida | ud | DESAGÜE DE TERMO | 1 | 82.6 | 82.6
060302.06 | Partida | ud | ARQUETA REGISTRO 40x40cm | 1 | 325.44 | 325.44
060302.07 | Partida | ud | SUMIDERO SIFONICO INOX | 1 | 324.5 | 324.5
060302.08 | Partida | ud | ENTRONQUE A ARQUETAS EXISTENTE | 1 | 271.99 | 271.99
060302.09 | Partida | ud | CONEXIÓN A RED EXISTENTE | 1 | 425.86 | 425.86
|  |  | 060302 | 1 | 3223.99 | 3223.99
060303 | Capítulo |  | ALBAÑILERÍA | 1 | 10930.2 | 10930.2
060303.01 | Partida | m² | MURO BL. HGÓN. GRIS. 40x20x10 | 10 | 88.74 | 887.4
060303.02 | Partida | m² | MURO BL. HGÓN. GRIS. 40x20x20 HUECOS FACHADA | 21.46 | 95.34 | 2046
060303.03 | Partida | ud | APERTURA DE HUECOS | 12 | 130.7 | 1568.4
060303.04 | Partida | m² | TABIQUE CARTON YESO HIDROFUGO | 31.5 | 57.7 | 1817.55
060303.05 | Partida | m² | TRASDOS CON AISLAMIENTO PAREDES | 30 | 34.81 | 1044.3
060303.06 | Partida | ud | HORNACINA PCI CONTADORES | 1 | 885 | 885
060303.07 | Partida | m² | TRASDOSADO CARTÓN-YESO (15+20) | 60 | 30.68 | 1840.8
060303.08 | Partida | m2 | REPARACIÓN DE REVESTIMIENTO DE MORTERO CON DEFECTOS SUPERF.C/MOR | 75 | 11.21 | 840.75
|  |  | 060303 | 1 | 10930.2 | 10930.2
060304 | Capítulo |  | REVESTIMIENTOS | 1 | 21284.51 | 21284.51
060304.01 | Partida | m² | ENFOSCADO FRATASADO 20MM. P. VERTICALES | 169.6 | 23 | 3900.8
060304.02 | Partida | m² | ENFOSCADO, MAESTREADO y TALOCHADO MORTERO HIDROFUGO EN EXTERIORE | 567 | 28.63 | 16233.21
060304.03 | Partida | m² | ENLUCIDO DE YESO PROYECTADO | 50 | 23.01 | 1150.5
|  |  | 060304 | 1 | 21284.51 | 21284.51
|  |  | 0603 | 1 | 38347.4 | 38347.4
0604 | Capítulo |  | SOLADOS | 1 | 2500.82 | 2500.82
0604.01 | Partida | ml | RODAPIÉ CERÁMICO 8X33CM. | 19 | 11.54 | 219.26
0604.02 | Partida | m² | SOLADO BALDOSA ANTIDESLIZANTE (C2) PAMESA ARRECIFE EROSKI 60x60 | 31.75 | 71.86 | 2281.56
|  |  | 0604 | 1 | 2500.82 | 2500.82
0605 | Capítulo |  | CARPINTERIA Y CERRAJERIA | 1 | 17737.24 | 17737.24
060501 | Capítulo |  | CARPINTERIA DE MADERA | 1 | 2195.45 | 2195.45
060501.01 | Partida | ud | PUERTA MAD. 0,825x2,03 LACADA | 1 | 664.17 | 664.17
060501.02 | Partida | ud | PUERTA MAD. 0,925x2,03 LACADA | 1 | 706.7 | 706.7
060501.03 | Partida | ud | TOPE DE PUERTA | 3 | 17.11 | 51.33
060501.04 | Partida | m² | PANEL VINILICO CON CANTONERAS | 12.5 | 61.86 | 773.25
|  |  | 060501 | 1 | 2195.45 | 2195.45
060502 | Capítulo |  | CARPINTERIA METALICA | 1 | 15541.79 | 15541.79
060502.01 | Partida | ud | PUERTA AUTOMÁTICA DE APERTURA CORREDERA | 1 | 5428.07 | 5428.07
060502.02 | Partida | ud | PUERTA METALICA 2,00 x 2,20 / 2H | 1 | 1038.4 | 1038.4
060502.03 | Partida | ud | PUERTA METALICA HOJA 1,00x2,20m | 1 | 861.4 | 861.4
060502.04 | Partida | ud | PERSIANA ENROLLABLE LAMAS MOTORIZADA | 1 | 4370.72 | 4370.72
060502.05 | Partida | m² | VENTANAL CARP. ALUMINIO / 6+6 | 5 | 544.44 | 2722.2
060502.06 | Partida | ud | PERFILERIA ACERO SUJECCIÓN PUERTA DE ACCESO | 1 | 1121 | 1121
|  |  | 060502 | 1 | 15541.79 | 15541.79
|  |  | 0605 | 1 | 17737.24 | 17737.24
0607 | Capítulo |  | PINTURA Y ACABADOS | 1 | 78724.57 | 78724.57
060701 | Capítulo |  | PINTURA Y ACABADOS INT. VERT | 1 | 68244.37 | 68244.37
060701.01 | Partida | m² | PINTURA PLASTICA SATINADA COLOR PAREDES | 475.1 | 7.32 | 3477.73
060701.02 | Partida | m² | PINTURA PLASTICA SATINADA PLACAS TECHOS | 50 | 7.32 | 366
060701.03 | Partida | m² | PINTURA ESMALTE CARPINTERÍAS METALICAS | 20 | 19.47 | 389.4
060701.04 | Partida | m² | PINTURA RESINA EPOXI SOLADO | 345 | 21.24 | 7327.8
060701.05 | Partida | m² | ALICATADO METRO EQUIPE DS123250 100X200 WHITE MATT | 47.6 | 55.11 | 2623.24
060701.06 | Partida | ml | SUM. Y COLOC. DE ESQUINERO ACERO INOXIDABLE | 10 | 28.67 | 286.7
060701.07 | Partida | ml | MEDIA CAÑA SANITARIA DE PVC SCHLÜTER-DILEX-HKW | 11.2 | 26.08 | 292.1
060701.08 | Partida | m² | REVESTIMIENTO TABLERO TIPO LINK FLOOR | 12.5 | 70.56 | 882
060701.09 | Partida | m² | PINTURA PLACAS DE TECHO NCS S2050-Y80R | 305 | 12.39 | 3778.95
060701.10 | Partida | m² | PANEL PVC ESPUMADO IMPRESO | 12 | 64.07 | 768.84
060701.11 | Partida | m2 | IMPERMEABILIZANTE PARA CUBIERTAS TECHO | 630 | 68.44 | 43117.2
060701.12 | Partida | m2 | PINTURA PLÁSTICA ACRÍLICA SATINADA | 674.1 | 7.32 | 4934.41
|  |  | 060701 | 1 | 68244.37 | 68244.37
060702 | Capítulo |  | FALSOS TECHOS Y ACAB. HORIZ. | 1 | 10480.2 | 10480.2
060702.01 | Partida | m² | FALSO TECHO MODULAR VINILO 60x60 BLANCO PARA PINTAR | 330 | 30.21 | 9969.3
060702.02 | Partida | m² | FALSO TECHO CONTINUO PLADUR | 10 | 39.29 | 392.9
060702.03 | Partida | ud | TRAMPILLA PLADUR 60x90CM | 1 | 118 | 118
|  |  | 060702 | 1 | 10480.2 | 10480.2
|  |  | 0607 | 1 | 78724.57 | 78724.57
0609 | Capítulo |  | VARIOS | 1 | 3515.81 | 3515.81
0609.01 | Partida | h | LIMPIEZA DE OBRA | 101 | 34.81 | 3515.81
|  |  | 0609 | 1 | 3515.81 | 3515.81
|  |  | 06 | 1 | 166571.77 | 166571.77
07 | Capítulo |  | INSTALACIONES | 1 | 118070.28 | 118070.28
0701 | Capítulo |  | VENTILACION Y CLIMATIZACION | 1 | 41741.91 | 41741.91
070101 | Capítulo |  | CLIMATIZACION | 1 | 26361.2 | 26361.2
070101.02 | Partida | ud | UNIDAD EXTERIOR AIRE ACONDICIONADO 27kW | 1 | 15918.2 | 15918.2
070101.03 | Partida | ud | CASETTE EMPOTRABLE 4 VIAS 8 kW | 3 | 3481 | 10443
|  |  | 070101 | 1 | 26361.2 | 26361.2
070102 | Capítulo |  | VENTILACION - EXTRACCION | 1 | 15380.71 | 15380.71
07010201 | Capítulo |  | MAQUINARIA VENTILACION | 1 | 7847 | 7847
07010201.01 | Partida | ud | UNIDAD VENTILACIÓN DE CVB 270/270N | 2 | 1050.2 | 2100.4
07010201.02 | Partida | ud | UNIDAD VENTILACIÓN DE CVB 180/180N | 1 | 790.6 | 790.6
07010201.03 | Partida | ud | RECUPERADOR LUYMAR UR-1800 | 1 | 4956 | 4956
|  |  | 07010201 | 1 | 7847 | 7847
07010202 | Capítulo |  | CONDUCTOS | 1 | 3493.98 | 3493.98
07010202.01 | Partida | ml | TUBERIA FLEX. ALUM. ø125 mm | 10 | 16.52 | 165.2
07010202.02 | Partida | ml | CONDUCTO CIRCULAR DE CHAPA D=160 mm | 14 | 27.14 | 379.96
07010202.023 | Partida | ml | CONDUCTO CIRCULAR DE CHAPA D=200 mm | 12 | 33.04 | 396.48
07010202.04 | Partida | ml | CONDUCTO CIRCULAR DE CHAPA D=250 mm | 32 | 40.12 | 1283.84
07010202.05 | Partida | ml | CONDUCTO CIRCULAR DE CHAPA D=300 mm | 7 | 46.02 | 322.14
07010202.06 | Partida | ml | CONDUCTO CIRCULAR DE CHAPA D=350 mm | 4 | 50.74 | 202.96
07010202.07 | Partida | m² | CONDUCTO CLIMAVER NETO | 14 | 53.1 | 743.4
|  |  | 07010202 | 1 | 3493.98 | 3493.98
07010203 | Capítulo |  | ELEMENTOS DE DIFUSION | 1 | 2493.93 | 2493.93
07010203.01 | Partida | m² | REJILLA INTEMPERIE | 2.51 | 413 | 1036.63
07010203.02 | Partida | ud | REJILLA EXTRACCIÓN 225x125 mm | 12 | 53.1 | 637.2
07010203.03 | Partida | ud | REJILLA EXTRACCIÓN 325x225 mm | 7 | 76.7 | 536.9
07010203.04 | Partida | ud | REJILLA EXTRACCIÓN 600x600 mm | 2 | 141.6 | 283.2
|  |  | 07010203 | 1 | 2493.93 | 2493.93
07010204 | Capítulo |  | VARIOS | 1 | 1545.8 | 1545.8
07010204.01 | Partida | ud | SONDA DE TEMPERATURA | 2 | 241.9 | 483.8
07010204.02 | Partida | ud | LEGALIZACIÓN INSTALACION | 1 | 1062 | 1062
|  |  | 07010204 | 1 | 1545.8 | 1545.8
|  |  | 070102 | 1 | 15380.71 | 15380.71
|  |  | 0701 | 1 | 41741.91 | 41741.91
0702 | Capítulo |  | PROTECCION CONTRA INCENDIOS | 1 | 10454.02 | 10454.02
070203 | Capítulo |  | EXTINTORES PORTATILES | 1 | 583.2 | 583.2
070203.01 | Partida | ud | EXTINTOR MANUAL POLVO POLIV. ABC 6KG | 6 | 55.46 | 332.76
070203.02 | Partida | ud | EXTINTOR MANUAL DE DIÓXIDO DE CARBONO 5 KG | 1 | 115.64 | 115.64
070203.03 | Partida | ud | SOPORTE EXTINTOR | 2 | 67.4 | 134.8
|  |  | 070203 | 1 | 583.2 | 583.2
070204 | Capítulo |  | BOCAS DE INCENDIOS EQUIPADAS | 1 | 6896.49 | 6896.49
070204.01 | Partida | ud | BOCA DE INCENDIO EQUIPADA BIE-25 INOX+ARMARIO EXTINTOR | 1 | 1209.9 | 1209.9
070204.02 | Partida | ud | BOCA DE INCENDIO EQUIPADA BIE-25 | 1 | 531 | 531
070204.03 | Partida | ml | TUBERÍA AESS UNE EN 10255 2 1/2" N/P | 15 | 58.26 | 873.9
070204.04 | Partida | ml | TUBERÍA AESS UNE EN 10255 2" N/P | 16 | 48.76 | 780.16
070204.05 | Partida | ml | TUBERÍA AESS UNE EN 10255 1 1/2" N/P | 48 | 41.63 | 1998.24
070204.06 | Partida | ml | TUBERÍA AESS UNE EN 10255 1 1/4" N/P | 6 | 38.29 | 229.74
070204.07 | Partida | ud | DETECTOR DE FLUJO | 1 | 250.57 | 250.57
070204.08 | Partida | ud | MANOMETRO DIAM. 100 | 1 | 79.32 | 79.32
070204.09 | Partida | ud | VÁLVULA MARIPOSA DE 2 1/2" | 1 | 564.5 | 564.5
070204.10 | Partida | ud | ARMARIO CONTADOR | 1 | 379.16 | 379.16 | Solo sumnistro. La instalación se incluye en la partida 060303.06.
|  |  | 070204 | 1 | 6896.49 | 6896.49
070208 | Capítulo |  | SEÑALIZACION | 1 | 393.53 | 393.53
070208.00 | Partida |  | NOTA: | 1 | 0 | 0
070208.02 | Partida | ud | PLACA SEÑALIZACIÓN EXTINTOR | 7 | 13.57 | 94.99
070208.03 | Partida | ud | PLACA SEÑALIZACIÓN BIE | 2 | 13.57 | 27.14
070208.04 | Partida | ud | PLACA SEÑALIZACIÓN | 20 | 13.57 | 271.4
|  |  | 070208 | 1 | 393.53 | 393.53
070211 | Capítulo |  | LEGALIZACIÓN PCI | 1 | 2580.8 | 2580.8
070211.01 | Partida | ud | LEGALIZACIÓN INSTALACION | 1 | 2285.8 | 2285.8
070211.02 | Partida | ud | CERTIFICADO | 1 | 295 | 295
|  |  | 070211 | 1 | 2580.8 | 2580.8
|  |  | 0702 | 1 | 10454.02 | 10454.02
0705 | Capítulo |  | ELECTRICIDAD | 1 | 40028.32 | 40028.32
070501 | Capítulo |  | ILUMINACION | 1 | 5811.26 | 5811.26
070501.01B | Partida | ud | INST. LUMINARIA LINEAL SV+CARRIL 1500 mm | 79 | 42.89 | 3388.31
070501.02B | Partida | ud | INST. LUMINARIA LED ESTANCA | 18 | 42.47 | 764.46
070501.03B | Partida | ud | INST. LUMINARIA LED 60x60 | 2 | 29.84 | 59.68
070501.04B | Partida | ud | INST. FOCO/PROYECTOR EN CARRIL | 15 | 38.47 | 577.05
070501.05B | Partida | ud | INST. DOWNLIGHT | 4 | 29.84 | 119.36
070501.07B | Partida | ud | INST. LUMINARIA EMERGENCIA | 30 | 30.08 | 902.4
|  |  | 070501 | 1 | 5811.26 | 5811.26
070502 | Capítulo |  | FUERZA | 1 | 28365.72 | 28365.72
070502.02 | Partida | ml | DERIVACION INDIVIDUAL A CGBT | 35 | 49.74 | 1740.9
070502.03 | Partida | ud | CUADRO GENERAL DE MANDO Y PROTECCION | 1 | 12482.25 | 12482.25
070502.04 | Partida | ud | BATERÍA DE CONDENSADORES INSTALACIÓN HASTA 25 KVAR | 1 | 1096.34 | 1096.34
070502.05 | Partida | ud | CUADRO DE ENCENDIDOS | 1 | 381.86 | 381.86
070502.06 | Partida | ud | ENCENDIDO LLAVE ENTRADA TIENDA | 1 | 250.79 | 250.79
070502.07 | Partida | ml | CABLE DE COBRE TIPO RZ1-K (AS) 2(1X1,5)+T | 210 | 3.46 | 726.6
070502.08 | Partida | ml | CABLE DE COBRE TIPO RZ1-K (AS) 2(1X2,5)+T | 1581 | 3.52 | 5565.12
070502.09 | Partida | ml | CABLE DE COBRE TIPO RZ1-K (AS) 4(1X2,5)+T | 90 | 5.17 | 465.3
070502.10 | Partida | ml | CABLE DE COBRE TIPO RZ1-K (AS) 4(1X6)+T | 78 | 9.79 | 763.62
070502.11 | Partida | ml | CABLE DE COBRE TIPO RZ1-K (AS) 4(1X16)+T | 6 | 21.56 | 129.36
070502.12 | Partida | ud | TOMA DE CORRIENTE MONOFASICO 16 A | 25 | 30.3 | 757.5
070502.13 | Partida | ud | BASE DE ENCHUFE MULTIPLE RED | 4 | 132.05 | 528.2
070502.14 | Partida | ud | BASE DE ENCHUFE MULTIPLE SAI | 3 | 132.05 | 396.15
070502.15 | Partida | ud | TOMA DE CORRIENTE TRIFÁSICA ZETAC | 2 | 48.21 | 96.42
070502.16 | Partida | ud | PUNTO DE LUZ INTERRUPTOR | 5 | 32.46 | 162.3
070502.17 | Partida | ud | PUNTO DE FUERZA | 6 | 37.59 | 225.54
070502.18 | Partida | ud | DET PRESENCIA | 9 | 72.95 | 656.55
070502.19 | Partida | ud | LEGALIZACION INSTALACIÓN ELÉCTRICA | 1 | 1460.25 | 1460.25
070502.20 | Partida | ud | CONEXION SAI Y BY PASS | 1 | 480.67 | 480.67
|  |  | 070502 | 1 | 28365.72 | 28365.72
070503 | Capítulo |  | CANALIZACIONES | 1 | 3117.08 | 3117.08
070503.01 | Partida | ml | CANALETA UNEX 110X60 MM | 6 | 47.66 | 285.96
070503.02 | Partida | ml | BANDEJA METALICA 300X60 | 15 | 39.26 | 588.9
070503.03 | Partida | ml | BANDEJA METALICA 200X60 | 30 | 31.18 | 935.4
070503.04 | Partida | ml | BANDEJA METALICA 100X60 | 37 | 28.66 | 1060.42
070503.05 | Partida | ml | CANALIZACION PARA DATOS | 77 | 3.2 | 246.4
|  |  | 070503 | 1 | 3117.08 | 3117.08
070504 | Capítulo |  | RED DE TIERRAS | 1 | 141.95 | 141.95
070504.01 | Partida | ud | RED EQUIPOTENCIAL TIERRAS | 1 | 141.95 | 141.95
|  |  | 070504 | 1 | 141.95 | 141.95
070505 | Capítulo |  | TELEFONIA | 1 | 235.17 | 235.17
070505.01 | Partida | ud | CANALIZACION PARA LA ACOMETIDA | 1 | 235.17 | 235.17
|  |  | 070505 | 1 | 235.17 | 235.17
070506 | Capítulo |  | MEGAFONIA-HILO MUSICAL | 1 | 2357.14 | 2357.14
070506.01 | Partida | ud | ALTAVOZ OPTIMUS | 4 | 116.32 | 465.28
070506.02 | Partida | ud | AMPLIFICADOR OPTIMUS | 1 | 887.71 | 887.71
070506.03 | Partida | ud | CABLEADO DE LA INSTALACION | 1 | 860.69 | 860.69
070506.04 | Partida | ud | MICRÓFONO | 1 | 143.46 | 143.46
|  |  | 070506 | 1 | 2357.14 | 2357.14
|  |  | 0705 | 1 | 40028.32 | 40028.32
0708 | Capítulo |  | FRIO INDUSTRIAL | 1 | 25846.03 | 25846.03
070801 | Capítulo |  | INST. FRIGORÍFICA | 1 | 12937.52 | 12937.52
070801.07 | Partida | ud | MOCHILA CAMARA AUTONOMA | 2 | 3744.14 | 7488.28
070801.09 | Partida | ud | SISTEMAS DE SEGURIDAD CÁMARAS | 1 | 1688.58 | 1688.58
070801.04 | Partida | ud | PUESTA EN MARCHA INSTALACION FRIGORIFICA | 1 | 1570.58 | 1570.58
070801.05 | Partida | ud | LEGALIZACION DE INSTALACION DE FRIO | 1 | 2190.08 | 2190.08
|  |  | 070801 | 1 | 12937.52 | 12937.52
070802 | Capítulo |  | CÁMARAS FRIGORIFICAS-PUERTAS | 1 | 12908.51 | 12908.51
070802.01 | Partida | m² | PANEL FRIGORIFICO SUELO REFORZADO 120 mm | 6 | 134.96 | 809.76
070802.02 | Partida | m² | PANEL FRIGORÍFICO 120 mm PERFILADO/PERFILADO TECHO | 11 | 116.14 | 1277.54
070802.03 | Partida | m² | PANEL FRIGORÍFICO 180 mm LISO/PERFILADO | 23.88 | 117.49 | 2805.66
070802.04 | Partida | m² | PANEL FRIGORÍFICO 75 mm PERFILADO/LISO | 21.38 | 109.66 | 2344.53
070802.05 | Partida | ud | PUERTA PIVOTANTE FRIGORÍFICA 75 mm | 1 | 2208.96 | 2208.96
070802.06 | Partida | ud | PUERTA PIVOTANTE FRIGORÍFICA 120 mm | 1 | 2769.46 | 2769.46
070802.07 | Partida | ml | PERFIL SANITARIO PVC | 56 | 0 | 0 | Precio incluido en el importe de los paneles.
070802.08 | Partida | ud | CORTINA LAMAS | 1 | 454.3 | 454.3
070802.09 | Partida | ud | HACHA BOMBERO CON SOPORTE | 1 | 238.3 | 238.3
|  |  | 070802 | 1 | 12908.51 | 12908.51
|  |  | 0708 | 1 | 25846.03 | 25846.03
|  |  | 07 | 1 | 118070.28 | 118070.28
08 | Capítulo |  | MOBILIARIO/ EQUIPAMIENTO | 1 | 4449.18 | 4449.18
0801 | Capítulo |  | MOBILIARIO | 1 | 0 | 0
0801.00 | Partida | PA | CONTENEDOR FRUTA CDI | 0 | 0 | 0 | Parida no valorada.
0801.01 | Partida | pa | ESTANTERIA KIDER | 1 | 0 | 0 | Parida no valorada.
0801.02 | Partida | pa | MOBILIARIO FRIO AUTONOMO EXKAL | 1 | 0 | 0 | Parida no valorada.
0801.03 | Partida | pa | SUMINISTRO ALUMBRADO GESTPROTEC | 1 | 0 | 0 | Parida no valorada.
0801.04 | Partida | pa | MOBILIARIO INOXIDABLE STRUKTUR | 1 | 0 | 0 | Parida no valorada.
0801.05 | Partida | pa | EQUIPAMIENTO OBRADOR DE PAN SALVA | 1 | 0 | 0 | Parida no valorada.
0801.06 | Partida | pa | 20 CARROS Y 24 CESTAS SHOP & ROLL | 1 | 0 | 0 | Parida no valorada.
0801.07 | Partida | pa | BALANZA DIBAL | 1 | 0 | 0 | Parida no valorada.
|  |  | 0801 | 1 | 0 | 0
0802 | Capítulo |  | MAQUINARIA Y UTILLAJE | 1 | 4449.18 | 4449.18
0802.01 | Partida | ud | TRANSPALETA MANUAL SILENCIOSA | 1 | 421.2 | 421.2
0802.02 | Partida | ud | MATAINSECTOS | 2 | 80.24 | 160.48
0802.03 | Partida | ud | ENVASADORA MANUAL | 1 | 208.46 | 208.46
0802.04 | Partida | ud | TAQUILLAS | 1 | 673.92 | 673.92
0802.05 | Partida | ud | SILLA OFICINA | 2 | 255.58 | 511.16
0802.06 | Partida | ud | MESA OFICINA | 1 | 300.9 | 300.9
0802.07 | Partida | ud | CAJONERAS | 1 | 398.36 | 398.36
0802.08 | Partida | ud | BALDAS MADERA | 1 | 28.9 | 28.9
0802.09 | Partida | ud | BASES DE RUEDA PARA REPOSICIÓN | 10 | 174.58 | 1745.8
|  |  | 0802 | 1 | 4449.18 | 4449.18
|  |  | 08 | 1 | 4449.18 | 4449.18
09 | Capítulo |  | SEGURIDAD Y SALUD | 1 | 2065 | 2065
09.01 | Partida | PA | APLICACIÓN PLAN SEGURIDAD Y SALUD | 1 | 2065 | 2065
|  |  | 09 | 1 | 2065 | 2065
10 | Capítulo |  | GESTION RESIDUOS | 1 | 885 | 885
10.01 | Partida | PA | GESTION MEDIOAMBIENTAL | 1 | 885 | 885
|  |  | 10 | 1 | 885 | 885
|  |  | TR24-368 ADJT | 1 | 292041.23 | 292041.23