## Hoja1
BROOKLYN FITBOXING
Presupuesto
Código | Nat | Ud | Resumen | Comentario | N | Longitud | Anchura | Altura | Parcial | CanPres | PrPres | ImpPres
0.1 | Capítulo |  | ACTUACIONES PREVIAS | [6 empty] | 1 | 0 | 0
0001 | Partida | pa | Actuaciones previas | [6 empty] | 1 | 0 | 0
Trabajos previos de protección y apuntalamiento.
[5 empty] | 1 | 0 | 0 | 0 | 1
[9 empty] | 0001 | 1 | 0 | 0
0002 | Partida | pa | Desconexión temporal de instalaciones | [6 empty] | 1 | 0 | 0
Desconexión temporal de instalaciones previo a actuaciones de derribo.
[5 empty] | 1 | 0 | 0 | 0 | 1
[9 empty] | 0002 | 1 | 0 | 0
[9 empty] | 0.1 | 1 | 0 | 0
1.1 | Capítulo |  | DERRIBOS | [6 empty] | 1 | 0 | 0
0102 | Partida | m2 | Derribo de divisorias interiores (obra) | [6 empty] | 37.859 | 0 | 0
Demolición de partición interior de fábrica revestida, formada por ladrillo perforado, hasta 15 cm de espesor, con medios manuales, sin afectar a la estabilidad de los elementos constructivos contiguos, y carga manual sobre camión o contenedor. Incluye transporte a vertedero autorizado.
|  |  |  | Divisoria trastero | 1 | 13.1 | 1 | 2.89 | 37.859
[9 empty] | 0102 | 37.859 | 0 | 0
0103 | Partida | m2 | Derribo de falsos techos | [6 empty] | 94.4 | 0 | 0
Demolición de falso techo continuo de placas de yeso o de escayola, situado a una altura menor de 4 m, con medios manuales, sin deteriorar los elementos constructivos contiguos, y carga manual sobre camión o contenedor. Incluye transporte a vertedero autorizado.
|  |  |  | Sala de ventas | 1 | 92.15 | 0 | 0 | 92.15
|  |  |  | baño | 1 | 2.25 | 0 | 0 | 2.25
[9 empty] | 0103 | 94.4 | 0 | 0
0104 | Partida | u | Retirada de puertas interiores | [6 empty] | 2 | 0 | 0
Levantado de puerta interior, de madera, con medios manuales, sin deteriorar el paramento al que está sujeta, y carga manual sobre camión o contenedor. Incluye transporte a vertedero autorizado.
[5 empty] | 2 | 0 | 0 | 0 | 2
[9 empty] | 0104 | 2 | 0 | 0
0105 | Partida | pa | Retirada de instalaciones existentes | [6 empty] | 1 | 0 | 0
Desmontaje de todas las instalaciones existentes, con medios manuales, y carga manual sobre camión o contenedor. Incluye transporte a vertedero autorizado.
[5 empty] | 1 | 0 | 0 | 0 | 1
[9 empty] | 0105 | 1 | 0 | 0
0106 | Partida | u | Retirada de aparatos sanitarios | [6 empty] | 2 | 0 | 0
Desmontaje de aparatos sanitarios existentes, con medios manuales, y carga manual sobre camión o contenedor. Incluye transporte a vertedero autorizado.
|  |  |  | baño | 2 | 0 | 0 | 0 | 2
[9 empty] | 0106 | 2 | 0 | 0
0107 | Partida | u | Retirada de carpinterias exteriores | [6 empty] | 3 | 0 | 0
Levantado de carpintería acristalada de cualquier tipo situada en fachada, con medios manuales, sin deteriorar los elementos constructivos a los que está sujeta, y carga manual sobre camión o contenedor. Incluye transporte a vertedero autorizado.
|  |  |  | Fachada posterior | 3 | 0 | 0 | 0 | 3
[9 empty] | 0107 | 3 | 0 | 0
0108 | Partida | m2 | Repicado de escalón de acceso de 8 cm | [6 empty] | 1.5 | 0 | 0
Demolición de escalón de acceso de 8 cm para adaptar a normativa de accesibilidad vigente.
[5 empty] | 1 | 1.5 | 0 | 1 | 1.5
[5 empty] | 0 | 0 | 0 | 0 | 0
[9 empty] | 0108 | 1.5 | 0 | 0
0109 | Partida | m2 | Derribo de pavimentos | [6 empty] | 92.15 | 0 | 0
Levantado de pavimento laminado Levantado de pavimento laminado existente en el interior del edificio, de lamas ensambladas con cola, con medios manuales, sin deteriorar los elementos constructivos contiguos, y carga manual sobre camión o contenedor.
|  |  |  | Sala de ventas | 1 | 92.15 | 0 | 0 | 92.15
[9 empty] | 0109 | 92.15 | 0 | 0
0110 | Partida | pa | Retirada de escaparate existente | [6 empty] | 1 | 0 | 0
Levantado de escaparate situado en fachada, con medios manuales, sin deteriorar los elementos constructivos a los que está sujeta, y carga manual sobre camión o contenedor. Incluye transporte a vertedero autorizado.
[5 empty] | 1 | 0 | 0 | 0 | 1
[9 empty] | 0110 | 1 | 0 | 0
0101 | Partida | m2 | Derribo de divisorias interiores (placas yeso laminado) | [6 empty] | 61.6815 | 0 | 0
Demolición de tabique de placas de yeso laminado (una placa por cara) instaladas sobre una estructura simple, con medios manuales, sin afectar a la estabilidad de los elementos constructivos contiguos, y carga manual sobre camión o contenedor. Incluye transporte a vertedero autorizado.
|  |  |  | baño | 1 | 2.55 | 0 | 2.57 | 6.5535
|  |  |  | ventas/trastero | 1 | 5.4 | 0 | 2.5 | 13.5
|  |  |  | ventas/almacén | 1 | 2.45 | 0 | 2.5 | 6.125
|  |  |  | trastero/almacén | 1 | 3 | 0 | 2.5 | 7.5
|  |  |  | vestíbulo | 1 | 2.3 | 0 | 2.5 | 5.75
|  |  |  | despacho | 1 | 7.7 | 0 | 2.89 | 22.253
[9 empty] | 0101 | 61.6815 | 0 | 0
[9 empty] | 1.1 | 1 | 0 | 0
1.2 | Capítulo |  | ALBAÑILERIA Y CARTÓN YESO | [6 empty] | 1 | 0 | 0
0201 | Partida | m2 | Adecuación de fachada posterior | [6 empty] | 13.65 | 0 | 0
Adecuación de huecos de fachada posterior. Tapiado mediante hoja de partición de 14 cm de espesor de fábrica, de ladrillo cerámico perforado (gero), para revestir, con dimensiones 29x14x5 cm, recibida con mortero de cemento industrial, color gris, M-5, suministrado en sacos, con banda elástica en las uniones con otros elementos constructivos, hecha de banda flexible de espuma de polietileno reticulado de celdas cerradas, de 10 mm de espesor y 110 mm de ancho. También incluye precio por replanteo, nivelación y aplomado, recepción de bastimiento y bastimientos de base, pérdidas y rupturas, ligaduras, cabeceras, ejecución de encuentros y limpieza. CRITERIO DE MEDICIÓN Se medirá la superficie realmente ejecutada según las especificaciones del Proyecto, sin duplicar esquinas ni encuentros, deduciendo los huecos de superficie mayor de 3 m².
|  |  |  | vestuario | 1 | 1.5 | 2.1 | 0 | 3.15
|  |  |  | sala entrenamiento | 2 | 1.3 | 2.1 | 0 | 5.46
|  |  |  | sala instalaciones | 1 | 2.4 | 2.1 | 0 | 5.04
[9 empty] | 0201 | 13.65 | 0 | 0
0202 | Partida | m2 | Trasdosado autoportante acústico | [6 empty] | 147.798 | 0 | 0
TRASDOSADO AUTOPORTANTE ACUSTICO Trasdosado autoportante acustico formado por montantes separados 600 mm. y canales de perfiles de chapa de acero galvanizado de 46 mm., atornillado por la cara externa dos placas de yeso laminado de 15 mm. de espesor con un ancho total de 76 mm., Incluso lamina tipo MAD4 entre placas de yeso laminado, Lana Mineral de 50 kg/m3 de densidad y 40 mm de espesor, p.p. de tratamiento de huecos, paso de instalaciones, tornillería, pastas de agarre y juntas, cintas para juntas, anclajes para suelo y techo, limpieza y medios auxiliares. Totalmente terminado y listo para imprimar y pintar o decorar. Según NTE-PTP, UNE 102040 IN y ATEDY. Medido deduciendo los huecos. CRITERIO DE MEDICIÓN EN OBRA m² de superficie medida según las especificaciones de la DT. Con deducción de la superficie correspondiente a aperturas, de acuerdo con los siguientes criterios: Aperturas <= 2 m²: No se deducen Aperturas > 2 m² y <= 4 m²: Se deducen el 50% Aperturas > 4 m²: Se deducen el 100% Estos criterios incluyen la colocación de los elementos que configuran la apertura, como los premarcos, excepto en el caso de agujeros de más de 4,00 m², en los que esta colocación se cuenta aparte.
[5 empty] | 1 | 29.7 | 0 | 3.22 | 95.634
[5 empty] | 1 | 16.2 | 0 | 3.22 | 52.164
[9 empty] | 0202 | 147.798 | 0 | 0
0203 | Partida | m2 | Tabique autoportante de placas de yeso laminado A+A | [6 empty] | 50.358 | 0 | 0
TABIQUERIA PLACAS YESO LAMINADO A+A Tabique autoportante 15+46+15, formado por una estructura de perfiles de chapa de acero galvanizado de 46 cm. de ancho a base de montantes (elementos verticales) separados 600 mm. entre ellos y canales (elementos horizontales) a cada lado de la cual se atornillan una placa de yeso laminado Pladur tipo N de 15 mm. de espesor (UNE 102.023) dando un ancho total del tabique terminado de 76 mm., incluso anclajes para suelo y techo, replanteo auxiliar, nivelación, tornillería, anclajes, recibido de cajas para mecanismos sobre la placa, encintado, tratamiento de juntas, totalmente terminado y listo para imprimar, pintar o decorar. Incluye lana de roca. CRITERIO DE MEDICIÓN EN OBRA m² de superficie medida según las especificaciones de la DT. Con deducción de la superficie correspondiente a aperturas, de acuerdo con los siguientes criterios: Aperturas <= 2 m²: No se deducen Aperturas > 2 m² y <= 4 m²: Se deducen el 50% Aperturas > 4 m²: Se deducen el 100% Estos criterios incluyen la colocación de los elementos que configuran la apertura, como los premarcos, excepto en el caso de agujeros de más de 4,00 m², en los que esta colocación se cuenta aparte.
|  |  |  | partición sala prpl | 1 | 4 | 0 | 3.22 | 12.88
|  |  |  | baño adaptado | 1 | 2.7 | 0 | 3.22 | 8.694
|  |  |  | vestidores | 1 | 6.9 | 0 | 2.57 | 17.733
|  |  |  | wc's | 1 | 4.3 | 0 | 2.57 | 11.051
[9 empty] | 0203 | 50.358 | 0 | 0
0204 | Partida | m2 | Tabique autoportante de placas de yeso laminado H+H | [6 empty] | 38.293 | 0 | 0
TABIQUERIA PLACAS YESO LAMINADO H+H Tabique autoportante 15+46+15, formado por una estructura de perfiles de chapa de acero galvanizado de 46 cm. de ancho a base de montantes (elementos verticales) separados 600 mm. entre ellos y canales (elementos horizontales) a cada lado de la cual se atornillan una placa de yeso laminado Pladur hidrófugo de 15 mm. de espesor (UNE 102.023) dando un ancho total del tabique terminado de 76 mm., incluso anclajes para suelo y techo, replanteo auxiliar, nivelación, tornillería, anclajes, recibido de cajas para mecanismos sobre la placa, encintado, tratamiento de juntas, totalmente terminado y listo para imprimar, pintar o decorar. Incluye lana de roca. CRITERIO DE MEDICIÓN EN OBRA m² de superficie medida según las especificaciones de la DT. Con deducción de la superficie correspondiente a aperturas, de acuerdo con los siguientes criterios: Aperturas <= 2 m²: No se deducen Aperturas > 2 m² y <= 4 m²: Se deducen el 50% Aperturas > 4 m²: Se deducen el 100% Estos criterios incluyen la colocación de los elementos que configuran la apertura, como los premarcos, excepto en el caso de agujeros de más de 4,00 m², en los que esta colocación se cuenta aparte.
|  |  |  | almacén/vestidor | 6.5 | 0 | 2.57 | 0 | 16.705
|  |  |  | vestidor/vestidor | 8.4 | 0 | 2.57 | 0 | 21.588
[9 empty] | 0204 | 38.293 | 0 | 0
0205 | Partida | m2 | Tabique autoportante de placas de yeso laminado A+H | [6 empty] | 18.676 | 0 | 0
TABIQUERIA PLACAS YESO LAMINADO A+H Tabique autoportante 15+46+15, formado por una estructura de perfiles de chapa de acero galvanizado de 46 cm. de ancho a base de montantes (elementos verticales) separados 600 mm. entre ellos y canales (elementos horizontales) a cada lado de la cual se atornillan una placa de yeso laminado normal y una placa hidrófuga de 15 mm. de espesor (UNE 102.023) dando un ancho total del tabique terminado de 76 mm., incluso anclajes para suelo y techo, replanteo auxiliar, nivelación, tornillería, anclajes, recibido de cajas para mecanismos sobre la placa, encintado, tratamiento de juntas, totalmente terminado y listo para imprimar, pintar o decorar. Incluye lana de roca. CRITERIO DE MEDICIÓN EN OBRA m² de superficie medida según las especificaciones de la DT. Con deducción de la superficie correspondiente a aperturas, de acuerdo con los siguientes criterios: Aperturas <= 2 m²: No se deducen Aperturas > 2 m² y <= 4 m²: Se deducen el 50% Aperturas > 4 m²: Se deducen el 100% Estos criterios incluyen la colocación de los elementos que configuran la apertura, como los premarcos, excepto en el caso de agujeros de más de 4,00 m², en los que esta colocación se cuenta aparte.
|  |  |  | baño adaptado/almacén | 1 | 3.1 | 0 | 3.22 | 9.982
|  |  |  | baño adaptado/sala | 1 | 2.7 | 0 | 3.22 | 8.694
[9 empty] | 0205 | 18.676 | 0 | 0
0206 | Partida | m2 | Falso techo continuo de placas de yeso laminado A | [6 empty] | 55 | 0 | 0
Falso techo continuo suspendido, liso, 12,5+27+27, situado a una altura menor de 4 m, con nivel de calidad del acabado estándar (Q2), constituido por: ESTRUCTURA: estructura metálica de acero galvanizado de maestras primarias 60/27 mm con una modulación de 1000 mm y suspendidas de la superficie soporte de hormigón con cuelgues combinados cada 900 mm, y maestras secundarias fijadas perpendicularmente a las maestras primarias con conectores tipo caballete con una modulación de 500 mm; PLACAS: una capa de placas de yeso laminado A / UNE-EN 520 - 1200 / longitud / 12,5 / con los bordes longitudinales afinados. Incluso banda autoadhesiva desolidarizante, fijaciones para el anclaje de los perfiles, tornillería para la fijación de las placas, pasta de juntas, cinta microperforada de papel y accesorios de montaje.
|  |  |  | 1 | 1 | 0 | 0 | 55 | 55
[9 empty] | 0206 | 55 | 0 | 0
0207 | Partida | m2 | Falso techo registrable zonas humedas | [6 empty] | 74.25 | 0 | 0
Falso techo registrable de placas de yeso laminado de 120x60cm. y 10 mm. de espesor, suspendido de perfilería vista, i/p.p. de elementos de remate, accesorios de fijación y montaje y desmontaje de andamios, terminado y listo para pintar, s/NTE-RTP-17, medido deduciendo huecos superiores a 2 m2. Doble placa de yeso laminado, pasta de juntas, accesorios de fijación y perfilería con marcado CE y DdP (Declaración de prestaciones) según Reglamento (UE) 305/2011.
|  |  |  | Vestíbulo independiente | 12 | 0 | 0 | 0 | 12
|  |  |  | Wc adaptado | 6.2 | 0 | 0 | 0 | 6.2
|  |  |  | Almacén | 10.8 | 0 | 0 | 0 | 10.8
|  |  |  | Vestuario Femenino | 20.35 | 0 | 0 | 0 | 20.35
|  |  |  | Vestuario Masculino | 19.95 | 0 | 0 | 0 | 19.95
|  |  |  | Wc Femenino | 2.45 | 0 | 0 | 0 | 2.45
|  |  |  | Wc Masculino | 2.5 | 0 | 0 | 0 | 2.5
[9 empty] | 0207 | 74.25 | 0 | 0
0209 | Partida | pa | Perforación en falso techo continuo de placas de yeso laminado | [6 empty] | 1 | 0 | 0
Perforación en falso techo continuo de placas de yeso laminado para el paso de instalaciones Formación de agujero en falso techo continuo de placa de yeso laminado para paso de instalaciones y colocación de luminarias de diámetro variable desde 8 cm a 15 cm con medios manuales y mecánicos. También se incluye el precio por replanteo. CRITERIO DE MEDICIÓN EN OBRA Y CONDICIONES DE ABONO Se medirá el número de unidades realmente ejecutadas según las especificaciones del Proyecto.
[5 empty] | 1 | 0 | 0 | 0 | 1
[9 empty] | 0209 | 1 | 0 | 0
0210 | Partida | pa | Refuerzos en placas de yeso laminado | [6 empty] | 1 | 0 | 0
Refuerzo soporte de placas de yeso laminado Suministro y colocación de soportes para elementos colgados de peso, formados por madera de pino maciza de 4 cm de grosor y con las dimensiones necesarias para fijar mecánicamente entre montantes. Según diseño final de franquicia.
[5 empty] | 1 | 0 | 0 | 0 | 1
[9 empty] | 0210 | 1 | 0 | 0
0213 | Partida | pa | Ayuda de albañilería a instalaciones | [6 empty] | 1 | 0 | 0
Ayuda de albañilería a instalaciones de fontanería, electricidad, climatización, y protección de incediios, por local (con una superficie construida de 200 m2) incluyendo mano de obra en carga y descarga, materiales, apertura y tapado de rozas, recibidos, remates y ayudas a acometida, tubo de alimentación, batería de contadores, grupo de presión, depósito, montantes, accesorios y piezas especiales, i/p.p. de elementos comunes, material auxiliar, limpieza y medios auxiliares. (10% sobre instalación de fontanería). Medido por unidad de local.
|  |  |  | 1 | 1 | 0 | 0 | 0 | 1
[9 empty] | 0213 | 1 | 0 | 0
0214 | Partida | pa | Limpieza final de obra | [6 empty] | 1 | 0 | 0
Limpieza final de obra
[5 empty] | 1 | 0 | 0 | 0 | 1
[9 empty] | 0214 | 1 | 0 | 0
0208 | Partida | m2 | Falso techo registrable ROCKFON | [6 empty] | 70 | 0 | 0
Falso techo registrable suspendido, situado a una altura menor de 4 m. Sistema "ROCKFON", constituido por: ESTRUCTURA: perfilería vista T 15, con suela de 15 mm de anchura, de acero galvanizado, color blanco, comprendiendo perfiles primarios y secundarios, suspendidos del forjado o elemento soporte con varillas y cuelgues; PANELES: paneles acústicos autoportantes de lana de roca, modelo Blanka "ROCKFON", compuestos por módulos de 600x600x20 mm, con una capa de pintura en la cara vista y un velo mineral en la cara opuesta; acabado liso, color blanco, con canto recto A15. Incluso perfiles angulares, fijaciones para el anclaje de los perfiles y accesorios de montaje.
|  |  |  | Play Brooklyn | 70 | 0 | 0 | 0 | 70
[9 empty] | 0208 | 70 | 0 | 0
[9 empty] | 1.2 | 1 | 0 | 0
1.3 | Capítulo |  | PINTURA | [6 empty] | 1 | 0 | 0
0301 | Partida | m2 | Pintura plástica sobre paramento interior horizontal | [6 empty] | 55 | 0 | 0
Aplicación manual de dos manos de pintura plástica, color a elegir, acabado mate, textura lisa, la primera mano diluida con un 20% de agua y la siguiente sin diluir, (rendimiento: 0,1 l/m² cada mano); previa aplicación de una mano de imprimación a base de copolímeros acrílicos en suspensión acuosa, sobre paramento interior de yeso proyectado o placas de yeso laminado, vertical, de hasta 3 m de altura. El precio incluye la protección de los elementos del entorno que puedan verse afectados durante los trabajos y la resolución de puntos singulares. RAL según franquicia 7044 GRIS SEDA MATE CRITERIO DE MEDICIÓN Superficie medida según la documentación gráfica del Proyecto, con el mismo criterio que el soporte base.
|  |  |  | 1 | 1 | 0 | 0 | 55 | 55
[9 empty] | 0301 | 55 | 0 | 0
0302 | Partida | m2 | Pintura plástica sobre paramento interior vertical | [6 empty] | 245.46 | 0 | 0
Aplicación manual de dos manos de pintura plástica, color a elegir, acabado mate, textura lisa, la primera mano diluida con un 20% de agua y la siguiente sin diluir, (rendimiento: 0,1 l/m² cada mano); previa aplicación de una mano de imprimación a base de copolímeros acrílicos en suspensión acuosa, sobre paramento interior de yeso proyectado o placas de yeso laminado, vertical, de hasta 3 m de altura. El precio incluye la protección de los elementos del entorno que puedan verse afectados durante los trabajos y la resolución de puntos singulares. RAL según franquicia: 7044 GRIS SEDA MATE y 9005 NEGRO MATE. CRITERIO DE MEDICIÓN Superficie medida según la documentación gráfica del Proyecto, con el mismo criterio que el soporte base.
|  |  |  | Play Brooklyn | 1 | 60.2 | 0 | 2.7 | 162.54
|  |  |  | Vestíbulo independiente | 1 | 23.8 | 0 | 1.2 | 28.56
|  |  |  | A descontar | -8 | 1.08 | 0 | 0 | -8.64
|  |  |  | V.Femenino | 1 | 17 | 0 | 1.2 | 20.4
|  |  |  | A descontar | -1 | 1.08 | 0 | 0 | -1.08
|  |  |  | A descontar | -1 | 0.96 | 0 | 0 | -0.96
|  |  |  | V.Masculino | 1 | 18.4 | 0 | 1.2 | 22.08
|  |  |  | A descontar | -1 | 1.08 | 0 | 0 | -1.08
|  |  |  | A descontar | -1 | 0.96 | 0 | 0 | -0.96
|  |  |  | Wc. Femenino | 1 | 6.5 | 0 | 1.2 | 7.8
|  |  |  | A descontar | -1 | 1.08 | 0 | 0 | -1.08
|  |  |  | Wc. Masculino | 1 | 6.7 | 0 | 1.2 | 8.04
|  |  |  | A descontar | -1 | 1.08 | 0 | 0 | -1.08
|  |  |  | Wc. Adaptado | 1 | 10 | 0 | 1.2 | 12
[5 empty] | -1 | 1.08 | 0 | 0 | -1.08
[9 empty] | 0302 | 245.46 | 0 | 0
0303 | Partida | m2 | Pintura plástica sobre paramento exterior vertical | [6 empty] | 46.8 | 0 | 0
Pintura plástica sobre paramento exterior vertical Aplicación manual de dos manos de pintura plástica color blanco, acabado mate, textura lisa. La primera mano diluida con un 15 a 20% de agua y la siguiente diluida con un 10% de agua (rendimiento: 0,1 l/m² por capa); sobre paramento interior de yeso proyectado o placas de yeso laminado, en posición vertical, de hasta 4 m de altura. El precio incluye la protección de los elementos del entorno que puedan verse afectados durante los trabajos y la resolución de puntos singulares. RAL color existente de fachada. CRITERIO DE MEDICIÓN Superficie medida según la documentación gráfica del Proyecto, con el mismo criterio que el soporte base.
|  |  |  | patio | 1 | 18 | 2.6 | 1 | 46.8
[9 empty] | 0303 | 46.8 | 0 | 0
[9 empty] | 1.3 | 1 | 0 | 0
1.4 | Capítulo |  | REVESTIMIENTOS Y PAVIMENTOS | [6 empty] | 1 | 0 | 0
0401 | Partida | m2 | Alicatado paramento vertical | [6 empty] | 110.544 | 0 | 0
Revestimiento interior según modelo de franquicia en paramentos verticales de aseos y vestuarios.COLOCACIÓN: en capa fina y mediante encolado simple con adhesivo en dispersión normal, D1, según UNE-EN 12004. REJUNTADO: con mortero de juntas cementoso mejorado, con absorción de agua reducida y resistencia elevada a la abrasión tipo CG 2 W A, color blanco, en juntas de 3 mm de espesor. Incluso crucetas de PVC. Incluso piezas especiales y resolución de puntos singulares. CRITERIO DE MEDICIÓN Superficie útil, medida según la documentación gráfica del Proyecto. No se ha incrementado la medición por roturas y recortes, ya que en la descomposición se ha considerado un 5% más de piezas.
|  |  |  | Vestíbulo independiente | 1 | 23.8 | 1.05 | 1.2 | 29.988
|  |  |  | A descontar | -8 | 1.08 | 0 | 0 | -8.64
|  |  |  | Duchas V.Femenino | 1 | 4.5 | 1.05 | 2.4 | 11.34
|  |  |  | Duchas V.Masculino | 1 | 4.5 | 1.05 | 2.4 | 11.34
|  |  |  | V.Femenino | 1 | 17 | 1.05 | 1.2 | 21.42
|  |  |  | A descontar | -1 | 1.08 | 0 | 0 | -1.08
|  |  |  | A descontar | -1 | 0.96 | 0 | 0 | -0.96
|  |  |  | V.Masculino | 1 | 18.4 | 1.05 | 1.2 | 23.184
|  |  |  | A descontar | -1 | 1.08 | 0 | 0 | -1.08
|  |  |  | A descontar | -1 | 0.96 | 0 | 0 | -0.96
|  |  |  | Wc. Femenino | 1 | 6.5 | 1.05 | 1.2 | 8.19
|  |  |  | A descontar | -1 | 1.08 | 0 | 0 | -1.08
|  |  |  | Wc. Masculino | 1 | 6.7 | 1.05 | 1.2 | 8.442
|  |  |  | A descontar | -1 | 1.08 | 0 | 0 | -1.08
|  |  |  | Wc. Adaptado | 1 | 10 | 1.05 | 1.2 | 12.6
|  |  |  | A descontar | -1 | 1.08 | 0 | 0 | -1.08
[9 empty] | 0401 | 110.544 | 0 | 0
0402 | Partida | m2 | Pavimento interior cerámico | [6 empty] | 66.6225 | 0 | 0
Pavimento interior de piezas de gres porcelánico esmaltado, de 400x600x10 mm, gama media, capacidad de absorción de agua E<0,5%, grupo BIa, según UNE-EN 14411, con resistencia al deslizamiento 35<Rd<=45 según UNE 41901 EX y resbaladicidad clase 2 según CTE. SOPORTE: de mortero de cemento. COLOCACIÓN: en capa fina y mediante encolado simple con adhesivo cementoso, C1 TE, según UNE-EN 12004, con deslizamiento reducido y tiempo abierto ampliado. REJUNTADO: con mortero de juntas cementoso tipo L, color blanco, en juntas de 2 mm de espesor. CRITERIO DE MEDICIÓN Superficie útil, medida según la documentación gráfica del Proyecto. No se ha incrementado la medición por roturas y recortes, ya que en la descomposición se ha considerado un 5% más de piezas.
|  |  |  | Vestíbulo independiente | 1 | 12 | 1.05 | 0 | 12.6
|  |  |  | Wc adaptado | 1 | 6.2 | 1.05 | 0 | 6.51
|  |  |  | Vestuario Femenino | 1 | 20.35 | 1.05 | 0 | 21.3675
|  |  |  | Vestuario Masculino | 1 | 19.95 | 1.05 | 0 | 20.9475
|  |  |  | Wc Femenino | 1 | 2.45 | 1.05 | 0 | 2.5725
|  |  |  | Wc Masculino | 1 | 2.5 | 1.05 | 0 | 2.625
[9 empty] | 0402 | 66.6225 | 0 | 0
0403 | Partida | m2 | Pavimento interior laminado | [6 empty] | 57.75 | 0 | 0
Tarima flotante de Elondo de 90/100 mm. de ancho y 15 mm. de espesor clase extra (s/UNE 56809-1), machihembrada en sus cuatro lados, sin barnizar, colocadas con clips cada 70 cm., sobre lámina de polietileno celular de 2 mm. de espesor con film de polietileno de 0,2 mm. incorporado con barrera anti-vapor, colocado sobre recrecido de piso, sin incluir éste, i/p.p. de recortes y rodapié del mismo material, s/NTE-RSR-13, con marcado CE y DdP (declaración de prestaciones) según Reglamento UE 305/2011. CRITERIO DE MEDICIÓN Superficie útil, medida según la documentación gráfica del Proyecto. No se ha incrementado la medición por roturas y recortes, ya que en la descomposición se ha considerado un 5% más de piezas.
|  |  |  | Vestíbulo acceso/Distribuidor | 1 | 0 | 0 | 1.05 | 57.75 | 55,00
[9 empty] | 0403 | 57.75 | 0 | 0
0404 | Partida | ml | Rodapié DM 8 cm | [6 empty] | 63.21 | 0 | 0
Suministro y colocación de rodapié de 8 cm de DM, lacado RAL 9005, fijado al paramento mediante clavos. Incluye p/p de replanteo, cortes, resolución de esquinas, uniones y encuentros, pequeño material auxiliar y limpieza final. CRITERIO DE MEDICIÓN Longitud medida según la documentación gráfica del Proyecto, sin incluir huecos de puertas. No se ha incluido el entorno pie en la puerta de acceso ni detrás del mobiliario de la cocina. No se ha incrementado la medición por roturas y recortes, ya que en la descomposición se ha considerado un 5% más de piezas.
|  |  |  | sala principal | 1 | 60.2 | 0 | 1.05 | 63.21
[9 empty] | 0404 | 63.21 | 0 | 0
0405 | Partida | m2 | Base para pavimento interior | [6 empty] | 199.25 | 0 | 0
Base para pavimento interior, de 40 mm de espesor, de mortero autonivelante, CT - C10 - F3 según UNE-EN 13813, vertido con mezcladora-bombeadora, sobre lámina de aislamiento para formación de suelo flotante; y posterior aplicación de agente filmógeno, (0,15 l/m²). Incluso banda de panel rígido de poliestireno expandido para la preparación de las juntas perimetrales de dilatación.
|  |  |  | Play Brooklyn | 1 | 70 | 0 | 0 | 70
|  |  |  | Vestíbulo acceso/Distribuidor | 1 | 55 | 0 | 0 | 55
|  |  |  | Vestíbulo independiente | 1 | 12 | 0 | 0 | 12
|  |  |  | Wc adaptado | 1 | 6.2 | 0 | 0 | 6.2
|  |  |  | Almacén | 1 | 10.8 | 0 | 0 | 10.8
|  |  |  | Vestuario Femenino | 1 | 20.35 | 0 | 0 | 20.35
|  |  |  | Vestuario Masculino | 1 | 19.95 | 0 | 0 | 19.95
|  |  |  | Wc Femenino | 1 | 2.45 | 0 | 0 | 2.45
|  |  |  | Wc Masculino | 1 | 2.5 | 0 | 0 | 2.5
[9 empty] | 0405 | 199.25 | 0 | 0
0406 | Partida | m2 | Pavimento cerámico exterior terraza | [6 empty] | 63 | 0 | 0
Pavimento exterior, de baldosa de gres porcelánico prensado pulido antideslizante, grupo BIa (UNE-EN 14411), de forma rectangular o cuadrada, precio superior, de 1 a 5 piezas/m2, (PVP. 24.00€/M2), colocadas con adhesivo para baldosa cerámica C2-E S1 (UNE-EN 12004) y rejuntado con mortero CG2 (UNE-EN 13888). CRITERIO DE MEDICIÓN Superficie útil, medida según la documentación gráfica del Proyecto. No se ha incrementado la medición por roturas y recortes, ya que en la descomposición se ha considerado un 5% más de piezas.
|  |  |  | patio | 1 | 60 | 0 | 1.05 | 63
[9 empty] | 0406 | 63 | 0 | 0
0407 | Partida | u | Marchapié acceso principal | [6 empty] | 1 | 0 | 0
Suministro y colocación de marhapié para la puerta principal de mármol Blanco Pais o similar, formado por losas de 900x200x20. Incluye la parte proporcional de trabajos de albañilería: Replanteo Descarga de material a pie de obra Limpieza y retirada de restos hasta el contenedor
[5 empty] | 1 | 0 | 0 | 0 | 1
[9 empty] | 0407 | 1 | 0 | 0
0408 | Partida | ml | Mimbel cerámico terraza | [6 empty] | 44.1 | 0 | 0
Suministro y colocación de mimbel tipo porcelánico para exterior, del mismo material que el pavimento de terrazas, incluyendo rejuntado y colocación con cemento cola flexible blanco.
|  |  |  | patio | 1 | 42 | 0 | 1.05 | 44.1
[9 empty] | 0408 | 44.1 | 0 | 0
0409 | Partida | m2 | Pavimento de caucho zona entrenamiento | [6 empty] | 70 | 0 | 0
Pavimento de caucho PAVIFLEX,, losetas de 1m2 tipo puzzle. Ecoflex 7 mm color Blackstone, recibido con pegamento sobre capa de pasta niveladora, i/alisado y limpieza, s/NTE-RSF-15, con marcado CE y DdP (declaración de prestaciones) según Reglamento UE 305/2011, medida la superficie ejecutada.
[5 empty] | 70 | 0 | 0 | 0 | 70
[9 empty] | 0409 | 70 | 0 | 0
0410 | Partida | m2 | Lamina antiimpanto zona entrenamiento | [6 empty] | 70 | 0 | 0
Aislamiento acústico a ruido aéreo y de impacto de suelos flotantes, realizado con láminas de espuma de polietileno reticulado Impactodan 10 de 10 mm de espesor, dispuestas a testa y desolidarización perimetral realizada con banda flexible de espuma de polietileno reticulado de celdas cerradas, de 3 mm de espesor y 200 mm de anchura, resistencia térmica 0,075 m²K/W, conductividad térmica 0,04 W/(mK) y rigidez dinámica inferior a 100 MN/m³; preparado para recibir una base de pavimento de mortero u hormigón. Incluso cinta autoadhesiva de espuma de polietileno reticulado, 70 "DANOSA", para sellado de juntas.
[5 empty] | 70 | 0 | 0 | 0 | 70
[9 empty] | 0410 | 70 | 0 | 0
0411 | Partida | m2 | Aislamiento acústico solados | [6 empty] | 55 | 0 | 0
Aislamiento acústico a ruido de impacto de suelos flotantes, formado por panel semirrígido de espuma de poliuretano, de 2000x1000 mm y 20 mm de espesor, resistencia a compresión 25 kPa, resistencia térmica 0,513 m²K/W, conductividad térmica 0,039 W/(mK), dispuesto a testa, cubierto con complejo de espuma de polietileno de alta densidad de 9 mm de espesor y desolidarización perimetral realizada con el mismo material aislante y banda de polietileno, de 5 mm de espesor y 20 cm de anchura, densidad 20 kg/m³; preparado para recibir una base de pavimento de mortero u hormigón. Incluso cinta viscoelástica autoadhesiva, para sellado de juntas.
[5 empty] | 55 | 0 | 0 | 0 | 55
[9 empty] | 0411 | 55 | 0 | 0
0412 | Partida | u | Limitador acústico | [6 empty] | 1 | 0 | 0
Instalacion de limitador registrador acustico reglamentario.
[5 empty] | 1 | 0 | 0 | 0 | 1
[9 empty] | 0412 | 1 | 0 | 0
0413 | Partida | m2 | Aislamiento acústico techos | [6 empty] | 125 | 0 | 0
Falso techo continuo suspendido, liso, , situado a una altura menor de 4 m, con nivel de calidad del acabado estándar (Q2), constituido por lamina SONODAN PLUS y placa de yeso laminar en primer techo. Segundo techo mediante estructura metalica de acero galvanizado con descuelgue de amortiguacion marca SENOR o similar, doble placa de yeso laminar YL15x2 a matajuntas con lamina pesada intercalada y tercera placa de yeso laminar YL15, incluso lana mineral de 70 kg/m3 y 40 mm de espesor sobre estas.
[5 empty] | 55 | 0 | 0 | 0 | 55
[5 empty] | 70 | 0 | 0 | 0 | 70
[9 empty] | 0413 | 125 | 0 | 0
[9 empty] | 1.4 | 1 | 0 | 0
1.5 | Capítulo |  | CARPINTERIA EXTERIOR | [6 empty] | 1 | 0 | 0
0501 | Partida | u | Acceso principal | [6 empty] | 1 | 0 | 0
Vestibulo acustico formado por carpinteria de aluminio, y doble acristalamiento tipo SONOR (Laminar acustico) incluso junquillos, galce, juntas de estanqueidad de EPDM, manilla y herrajes, según UNE-EN 14351-1; transmitancia térmica del marco: Uh,m = desde 5,7 W/(m²K); espesor máximo del acristalamiento: 26 mm, con clasificación a la permeabilidad al aire clase 4, según UNE-EN 12207, clasificación a la estanqueidad al agua clase 9A, según UNE-EN 12208, y clasificación a la resistencia a la carga del viento clase C5, según UNE-EN 12210, sin premarco y sin persiana, patillas de anclaje para la fijación de la carpintería, sellador adhesivo y silicona neutra para sellado perimetral de las juntas exterior e interior, entre la carpintería y la obra.
[5 empty] | 1 | 0 | 0 | 0 | 1
[9 empty] | 0501 | 1 | 0 | 0
0508 | Partida | u | Balconera 210x80 | [6 empty] | 2 | 0 | 0
Balconera salida a patio exterior 210x80 cm Suministro y montaje de carpintería de aluminio, lacado RAL 9005, con un grosor mínimo de 60 micras de película seca, para la conformación de 1 ventana (batiente de una hoja), según la composición y medidas del proyecto; con perfiles provistos de ruptura de puente térmico y con bastidor de base. Compuesta por perfiles extruidos formando marcos y hojas de 1,5 mm de espesor mínimo en perfiles estructurales. Accesorios, herrajes de colgado y apertura, juntas de acristalamiento de EPDM, tornillería de acero inoxidable, elementos de estanqueidad, accesorios y utillajes mecanizados homologados. Incluye limpieza del bastidor de base ya instalado, alojamiento y apoyo del bastidor en el bastidor de base, fijación del bastidor al bastidor de base con tornillos de acero galvanizado, sellado perimetral de la junta exterior entre el marco y la obra, mediante un cordón de silicona neutra y ajuste final a la obra, sin incluir el recibo en obra del bastidor de base con garras de anclaje. Elaborada en taller, con clasificación a la permeabilidad al aire según UNE-EN 12207, clasificación a la estanqueidad al agua según UNE-EN 12208 y clasificación a la resistencia a la acción del viento según UNE-EN 12210. Totalmente montada y probada.
[5 empty] | 2 | 0 | 0 | 0 | 2
[9 empty] | 0508 | 2 | 0 | 0
0509 | Partida | u | Balconera 210x250 | [6 empty] | 1 | 0 | 0
Balconera salida a patio exterior 210x250 cm Conjunto de puerta batiente de 80 cm + fijo de 170 cm Suministro y montaje de carpintería de aluminio, lacado RAL 9005, con un grosor mínimo de 60 micras de película seca, para la conformación de 1 puerta batiente + 1 hoja fija, según la composición y medidas del proyecto; con perfiles provistos de ruptura de puente térmico y con bastidor de base. Compuesta por perfiles extruidos formando marcos y hojas de 1,5 mm de espesor mínimo en perfiles estructurales. Accesorios, herrajes de colgado y apertura, juntas de acristalamiento de EPDM, tornillería de acero inoxidable, elementos de estanqueidad, accesorios y utillajes mecanizados homologados. Incluye limpieza del bastidor de base ya instalado, alojamiento y apoyo del bastidor en el bastidor de base, fijación del bastidor al bastidor de base con tornillos de acero galvanizado, sellado perimetral de la junta exterior entre el marco y la obra, mediante un cordón de silicona neutra y ajuste final a la obra, sin incluir el recibo en obra del bastidor de base con garras de anclaje. Elaborada en taller, con clasificación a la permeabilidad al aire según UNE-EN 12207, clasificación a la estanqueidad al agua según UNE-EN 12208 y clasificación a la resistencia a la acción del viento según UNE-EN 12210. Totalmente montada y probada.
[5 empty] | 1 | 0 | 0 | 0 | 1
[9 empty] | 0509 | 1 | 0 | 0
[9 empty] | 1.5 | 1 | 0 | 0
1.6 | Capítulo |  | CARPINTERIA INTERIOR | [6 empty] | 1 | 0 | 0
0601 | Partida | u | Puerta interior abatible | [6 empty] | 6 | 0 | 0
Puerta de paso ciega de madera lisa, RAAL 9005 , moldura serie recta, con hoja de dimensiones 825x2030 mm., suministrada en block que incluye hoja, cerco, tapajuntas de DM de 10 cm de mismo color que puerta , resbalón y herraje de colgar, con manillas de latón, colocada sobre precerco de pino de dimensiones 70x30 mm. Totalmente terminada con p.p. de medios auxiliares.
[5 empty] | 6 | 0 | 0 | 0 | 6
[9 empty] | 0601 | 6 | 0 | 0
0603 | Partida | u | Cabina tablero fenólico | [6 empty] | 6 | 0 | 0
Cabina para vestuario, 6 unidades de 1100x1200 mm y 2000 mm de altura, y 2 unidades de 1400x1200 mm y 2000 mm de altura, de tablero fenólico HPL, de 13 mm de espesor, color a elegir; compuesta de: puerta de 600x2000 mm y 2 laterales de 2000 mm de altura; estructura soporte de aluminio anodizado y herrajes de acero inoxidable AISI 316L.
[5 empty] | 6 | 0 | 0 | 0 | 6
[9 empty] | 0603 | 6 | 0 | 0
0605 | Partida | u | Encimera tablero fenólico | [6 empty] | 2 | 0 | 0
Encimera de tablero fenólico HPL, de 13 mm de espesor, color a elegi, con formación de hueco, copete, embellecedor y remates.
[5 empty] | 2 | 0 | 0 | 0 | 2
[9 empty] | 0605 | 2 | 0 | 0
[9 empty] | 1.6 | 1 | 0 | 0
1.7 | Capítulo |  | INSTALACIONES | [6 empty] | 1 | 0 | 0
0701 | Partida | u | Instalación de saneamiento | [6 empty] | 1 | 0 | 0
Instalación de evacuación de aguas residuales Instalación de evacuación de aguas residuales según el CTE DB-HS Salubridad. La instalación incluirá: - Suministro y montaje de bajantes interiores, con tubos de PVC, de 110 hasta 200 mm de diámetro y 3,2 mm de grosor; unión pegada con adhesivo. Incluye líquido limpiador, adhesivo para tubos y accesorios de PVC, material auxiliar para montaje y sujeción a la obra, accesorios y piezas especiales. - Suministro e instalación de red de pequeña evacuación, colocada superficialmente y fijada al paramento, formada por tubo de PVC, serie B, de 110 hasta 200 mm de diámetro y 3,2 mm de grosor, que conecta el aparato con la bajante o el colector; unión pegada con adhesivo. Incluye líquido limpiador, adhesivo para tubos y accesorios de PVC, material auxiliar para montaje y sujeción a la obra, accesorios y piezas especiales. - Suministro de accesorios especiales obligados por el DB-HS de recogidas de aguas del CTE no incluidos en la medición continua del tubo (codos, uniones, etc.) para completar el correcto funcionamiento del sistema. Colocación de la cazoleta a cargo del albañil. En este caso, se realizará la conexión directa desde los aparatos a la red existente colgada en el techo del aparcamiento atravesando el forjado. Incluye p/p de replanteo del recorrido de tubos y de la situación de los elementos de sujeción, presentación en seco de tubos, fijación del material auxiliar para montaje y sujeción a la obra, montaje, conexionado y comprobación de su correcto funcionamiento, realización de pruebas de servicio.
[5 empty] | 1 | 1 | 1 | 1 | 1
[9 empty] | 0701 | 1 | 0 | 0
0702 | Partida | u | Instalación de fontaneria | [6 empty] | 1 | 0 | 0
Instalación de agua Instalación completa de agua fría y caliente según el RITE vigente para locales comerciales. Asimismo, será responsabilidad del instalador verificar todos los pozos y dependencias destinados a ubicar los contadores y llaves de corte en cuanto a medidas, accesos y ventilaciones. La comprobación se notificará por escrito a la propiedad, quien determinará luego, bajo su responsabilidad, mantener cualquier desajuste. La instalación incluirá: - Llaves de seccionamiento en todas las dependencias. - Distribución interior del local. Incluye instalación de agua caliente desde la llave de corte hasta la salida del elemento productor, y agua fría desde la llave general. Las tomas graficadas en el plano facilitado para la valoración de la instalación podrán ser modificadas al alza o a la baja en una proporción razonable que no supere una diferencia del 10-15%. Se evitará, por tanto, ajustar el final de obra real al medición inicial del presupuesto y pasar a contradicciones por diferencias en las tomas de agua. Tuberías aisladas con camisa aislante de espuma elastomérica, de 7 mm de diámetro interior y 25 mm de grosor, a base de caucho sintético flexible, de estructura celular cerrada, con adhesivo para las uniones. - Pequeña evacuación de cámaras húmedas dentro del local desde el sanitario o aparato hasta la recogida horizontal a ejecutar por el industrial de saneamiento. - Protecciones a las pérdidas térmicas de las conducciones necesarias. Incluida la caldera. - Termo eléctrico de 300 l., i/lámpara de control, termómetro, termostato exterior regulable de 35º a 60º, válvula de seguridad instalado con llaves de corte y latiguillos, sin incluir conexión eléctrica. La instalación se realizará sobre tabiques de pladur con tubo de polietileno reticulado tipo WISBUR o similar. Incluye el material necesario, exceptuando grifos y el sanitario, que se valorarán en la partida correspondiente.
[5 empty] | 1 | 1 | 1 | 1 | 1
[9 empty] | 0702 | 1 | 0 | 0
0703 | Partida | u | Instalación electrica | [6 empty] | 1 | 0 | 0
Instalación eléctrica Instalación eléctrica completa según el REBT vigente para locales comerciales. Será responsabilidad del instalador verificar todas las dependencias destinadas a ubicar contadores, protecciones o pasos en cuanto a medidas de protección contra incendios, ventilaciones y otros requisitos exigidos por la compañía. La comprobación se notificará por escrito a la propiedad, quien determinará, bajo su responsabilidad, mantener cualquier desajuste. La instalación para una potencia elevada se realizará sobre tabiques tipo PLADUR e incluirá: -Cuadro protección electrificación elevada, formado por caja, de doble aislamiento de empotrar, con caja de empotrar de 6x12 elementos, perfil omega, embarrado de protección, interruptor de control de potencia, interruptor general magnetotérmico de corte omnipolar 200 A, interruptor diferencial 4x40 A 300 - 30 mA y PIAS (I+N) de 10, 16, 20, 40 A. Instalado, incluyendo cableado y conexionado. - Instalación interior. En la adjudicación se facilitarán los planos en planta de la distribución interior de todos los puntos y mandos de control eléctrico, pudiendo ser modificados en número al alza o a la baja en una proporción razonable que no supere una diferencia del 10-15%. Se evitará así ajustar el final de obra real al medición inicial del presupuesto y generar contradicciones por diferencias en los puntos de luz, interruptores o enchufes insignificantes comparados con el total global de la obra. - Red de toma de tierra de estructura, realizada con cable de cobre desnudo de 35 mm2, uniéndolo mediante soldadura aluminotérmica a la armadura de cada zapata, incluyendo parte proporcional de pica, registro de comprobación y puente de prueba.
[5 empty] | 1 | 1 | 1 | 1 | 1
[9 empty] | 0703 | 1 | 0 | 0
0704 | Partida | u | Instalación de climatización | [6 empty] | 1 | 0 | 0
Equipo de aire acondicionado, sistema aire-aire split 2x1, para gas R-32, bomba de calor, alimentación monofásica (230V/50Hz), potencia frigorífica nominal 10 kW (temperatura de bulbo seco del aire interior 27°C, temperatura de bulbo húmedo del aire interior 19°C, temperatura de bulbo seco del aire exterior 35°C, temperatura de bulbo húmedo del aire exterior 24°C), potencia frigorífica mínima/máxima: 2,6/12 kW, consumo eléctrico nominal en refrigeración 2,67 kW, SEER 5,67 (clase energética A+), potencia calorífica nominal 11,2 kW (temperatura de bulbo seco del aire interior 20°C, temperatura de bulbo seco del aire exterior 7°C, temperatura de bulbo húmedo del aire exterior 6°C), potencia calorífica mínima/máxima: 2,4/13 kW, consumo eléctrico nominal en calefacción 2,67 kW, SCOP 3,9 (clase energética A), formado por dos unidades interiores de cassette, caudal de aire a velocidad alta/baja: 798/546 m³/h, presión sonora a velocidad alta/media/baja: 44/39/35 dBA, dimensiones 256x575x575 mm, peso 15 kg, con función de compensación de la estratificación, bomba de drenaje y panel decorativo, de dimensiones 12x620x620 mm y peso del panel 2,5 kg, una unidad exterior, con compresor tipo Twin Rotary, con tecnología Inverter, caudal de aire 6060 m³/h, presión sonora en refrigeración 49 dBA, presión sonora en calefacción 50 dBA, potencia sonora en refrigeración 66 dBA, potencia sonora en calefacción 67 dBA, dimensiones 1340x900x320 mm, peso 93 kg, diámetro de conexión de la tubería de gas 1/2", diámetro de conexión de la tubería de líquido 1/4", longitud máxima de tubería 75 m, diferencia máxima de altura entre la unidad exterior y la unidad interior 30 m y un kit repartidor. Incluso elementos antivibratorios y soportes de pared para apoyo de la unidad exterior y elementos para suspensión del techo para las unidades interiores. El precio no incluye la canalización ni el cableado eléctrico de alimentación La instalación incluye: - Conductos para distribución de aire climatizado, resistencia al fuego M1 y temperaturas de uso entre -20ºC y 250ºC, i/p.p. de corte, derivaciones, instalación y costes indirectos. - Rejillas de clima, láminas horizontales ajustables individualmente en aluminio extruído, instalada, homologado, según normas UNE y NTE-ICI-24/26.
[5 empty] | 1 | 1 | 1 | 1 | 1
[9 empty] | 0704 | 1 | 0 | 0
0705 | Partida | u | Recuperador de calor | [6 empty] | 1 | 0 | 0
Recuperador de calor aire-aire, caudal de aire nominal 3300 m³/h, dimensiones 590x2150x1840 mm, peso 360 kg, presión estática de aire nominal 340 Pa, presión sonora a 1 m 60 dBA, potencia eléctrica nominal 1920 W, alimentación trifásica a 400 V, eficiencia de recuperación calorífica en condiciones húmedas 85,9%, potencia calorífica recuperada 25,6 kW (temperatura del aire exterior -7°C con humedad relativa del 80% y temperatura ambiente 20°C con humedad relativa del 55%), eficiencia de recuperación calorífica en condiciones secas 76,8% (temperatura del aire exterior 5°C con humedad relativa del 80% y temperatura ambiente 25°C), con intercambiador de placas de aluminio de flujo cruzado, ventiladores con motor de tipo EC de alta eficiencia, bypass con servomotor para cambio de modo de operación de recuperación a free-cooling, estructura desmontable de doble panel con aislamiento de lana mineral de 25 mm de espesor, paneles exteriores de acero prepintado y paneles interiores de acero galvanizado, filtros de aire clase F7+F8 en la entrada de aire exterior, filtro de aire clase M5 en el retorno de aire del interior, presostatos diferenciales para los filtros, acceso a los ventiladores y a los filtros de aire a través de los paneles de inspección, posibilidad de acceso lateral a los filtros, control electrónico para la regulación de la ventilación y de la temperatura, para la supervisión del estado de los filtros de aire, programación semanal y gestión de las funciones de desescarche y antihielo para la sección opcional con batería de agua. Instalación en techo. La instalación incluye: - Conductos para distribución de ventilacion, resistencia al fuego M1 y temperaturas de uso entre -20ºC y 250ºC, i/p.p. de corte, derivaciones, instalación y costes indirectos. - Rejillas de ventilacion láminas horizontales ajustables individualmente en aluminio extruído, instalada, homologado, según normas UNE y NTE-ICI-24/26.
[5 empty] | 1 | 1 | 1 | 1 | 1
[9 empty] | 0705 | 1 | 0 | 0
0707 | Partida | u | Instalación de telecomunicaciones y audiovisual | [6 empty] | 1 | 0 | 0
Conexión a telefonía e internet. Incluido modem y cableado desde entrada hasta cajas, líneas de distribución, red Ethernet interna a rack, pruebas, montado y funcionando. Incluye instalación audiovisual para Video Wall - proyector - 4 pantallas x 55" - 4 Altavoces.
[5 empty] | 1 | 0 | 0 | 0 | 1
[9 empty] | 0707 | 1 | 0 | 0
0708 | Partida | u | Luminarias tipologia Downlight LED | [6 empty] | 32 | 0 | 0
Downlight empotrado orientable formato cuadrado, en color negro. Grado de protección: IP44 en vestuarios u: 26 IP65 en duchas u: 6
|  |  |  | IP44 | 26 | 0 | 0 | 0 | 26
|  |  |  | IP65 | 6 | 0 | 0 | 0 | 6
[9 empty] | 0708 | 32 | 0 | 0
0709 | Partida | u | Luminarias tipologia Proyector | [6 empty] | 13 | 0 | 0
Proyector para carril LED, 4500 lm Medium 830 25W, color negro.
[5 empty] | 13 | 0 | 0 | 0 | 13
[9 empty] | 0709 | 13 | 0 | 0
0710 | Partida | ml | Carril para proyector LED | [6 empty] | 21.8 | 0 | 0
Proyector para carril LED, 3 fases, color negro.
|  |  |  | acceso | 4.5 | 0 | 0 | 0 | 4.5
|  |  |  | videowall | 2.5 | 0 | 0 | 0 | 2.5
|  |  |  | pasillo | 10.5 | 0 | 0 | 0 | 10.5
|  |  |  | pasillo | 2.6 | 0 | 0 | 0 | 2.6
|  |  |  | pasillo | 1.7 | 0 | 0 | 0 | 1.7
[9 empty] | 0710 | 21.8 | 0 | 0
0711 | Partida | u | Luminaria tipologia aplique en techo d60 cm | [6 empty] | 3 | 0 | 0
Luminaria de superficie con plafón difusor para evitar deslumbramientos. LED intensidad regulable para 3 escenas en zona de entrenamiento. Diámetro 60 cm.
[5 empty] | 3 | 0 | 0 | 0 | 3
[9 empty] | 0711 | 3 | 0 | 0
0712 | Partida | u | Luminaria tipologia aplique en pared (espejo baños) | [6 empty] | 6 | 0 | 0
Luminaria de pared para espejos de vestuario. Aplique tipologia camerino con 5 luces LED, modelo MUSIK Ikea o similar.
[5 empty] | 6 | 0 | 0 | 0 | 6
[9 empty] | 0712 | 6 | 0 | 0
0713 | Partida | ml | Perfil + tira LED | [6 empty] | 91.5 | 0 | 0
Perfil para pared lacado en negro RAL 9005 con tira LED 2700ºK y difusor opal.
[5 empty] | 91.5 | 0 | 0 | 0 | 91.5
[9 empty] | 0713 | 91.5 | 0 | 0
0714 | Partida | ml | Tira led empotrada en suelo | [6 empty] | 43 | 0 | 0
Tira de led RGB de 12V empotrada en perfil de aluminio en perimetro de suelo de zona de entrenamiento
[5 empty] | 43 | 0 | 0 | 0 | 43
[9 empty] | 0714 | 43 | 0 | 0
0715 | Partida | pa | Instalación control lumínico zona entrenamiento | [6 empty] | 1 | 0 | 0
Instalación de control de intensidad en zona de entrenamiento vinculada a las 3 luminarias en plafon. Posibilidad de crear 3 escenas de distinta intensidad: - Primera escena 80% - Segunda escena 30% - Tercera escena 10%
[5 empty] | 1 | 0 | 0 | 0 | 1
[9 empty] | 0715 | 1 | 0 | 0
0716 | Partida | u | Instalación de protección contraincendios | [6 empty] | 1 | 0 | 0
Instalación de protección contra incendios según proyecto de actividades. Incluye: - Extintor de polvo químico ABC polivalente antibrasa, de eficacia 21A/113B, de 1 kg. de agente extintor, con soporte, manómetro comprobable y boquilla con difusor, según Norma UNE, certificado AENOR. Medida la unidad instalada. U: 2 - Señalización de equipos contra incendios fotoluminiscente, de riesgo diverso, advertencia de peligro, prohibición, evacuación y salvamento, en poliestireno de 1,5 mm fotoluminiscente, de dimensiones 210x210 mm. Medida la unidad instalada. U: 4 - Bloque autónomo de alumbrado de emergencia, tubo F6T5, 327x145x58 cm., con un grado de protección de IP 42, IK 04, flujo luminoso 55 lm. Autonomía de una hora con batería Ni.Cd. 2,4v/1,5Ah. según norma CEI EN 60598.2.22 - UNE 20392.93. U: 10 Unidades estimadas.
[5 empty] | 1 | 0 | 0 | 0 | 1
[9 empty] | 0716 | 1 | 0 | 0
[9 empty] | 1.7 | 1 | 0 | 0
1.8 | Capítulo |  | EQUIPAMIENTOS | [6 empty] | 1 | 0 | 0
0801 | Partida | u | Espejo lavabo vestuario | [6 empty] | 4 | 0 | 0
Espejo lavabo Suministro y colocación de espejo modelo NISSEDAL de 65x65 cm, en color negro. CRITERIO DE MEDICIÓN Número de unidades previstas, según diseño de franquicia.
[5 empty] | 4 | 0 | 0 | 0 | 4
[9 empty] | 0801 | 4 | 0 | 0
0802 | Partida | u | Banco para vestuario | [6 empty] | 8 | 0 | 0
Banco vestuario Suministro y colocación de banco zapatero modelo TJUSIG, de 108x34x50 cm, en color negro. CRITERIO DE MEDICIÓN Número de unidades previstas, según diseño de franquicia.
[5 empty] | 8 | 0 | 0 | 0 | 8
[9 empty] | 0802 | 8 | 0 | 0
0803 | Partida | u | Perchero para vestuario | [6 empty] | 8 | 0 | 0
Perchero vestuario Suministro y colocación de perchero modelo TJUSIG, de 79 cm, en color negro. CRITERIO DE MEDICIÓN Número de unidades previstas, según diseño de franquicia.
[5 empty] | 8 | 0 | 0 | 0 | 8
[9 empty] | 0803 | 8 | 0 | 0
0804 | Partida | u | Espejo para vestuario | [6 empty] | 2 | 0 | 0
Espejo vestuario Suministro y colocación de espejo modelo NISSEDAL de 40x150 cm, en color negro. CRITERIO DE MEDICIÓN Número de unidades previstas, según diseño de franquicia.
[5 empty] | 2 | 0 | 0 | 0 | 2
[9 empty] | 0804 | 2 | 0 | 0
0805 | Partida | pa | Taquillas | [6 empty] | 1 | 0 | 0
Taquillas Suministro y colocación de taquillas, modelo y unidades a definir por parte de franquicia. CRITERIO DE MEDICIÓN Número de unidades previstas, según diseño de franquicia.
[5 empty] | 1 | 0 | 0 | 0 | 1
[9 empty] | 0805 | 1 | 0 | 0
0808 | Partida | u | Plato de ducha de obra | [6 empty] | 6 | 0 | 0
Ducha de obra, acabado porcelánico 60x60 color antracita, antideslizante y orificio de desagüe central de 90 mm de diámetro, de 1200x1100x40 mm, con válvula sifónica de 30 mm de altura de sifón.
[5 empty] | 6 | 0 | 0 | 0 | 6
[9 empty] | 0808 | 6 | 0 | 0
0809 | Partida | u | Lavabo con pedestal | [6 empty] | 2 | 0 | 0
Lavabo de Roca modelo Meridian o similar, de 65x53 cm., consemipedestal (serie suspendida), en blanco con grifería de Roca modelo Monodín cromada o similar, válvula de desagüe de 32 mm., llaves de escuadra de 1/2" cromadas y sifón individual de PVC 40 mm., y latiguillos flexibles de 20 cm., totalmente instalado.
[5 empty] | 2 | 0 | 0 | 0 | 2
[9 empty] | 0809 | 2 | 0 | 0
0810 | Partida | u | Lavabo sobre encimera | [6 empty] | 4 | 0 | 0
Moble base per a lavabo + lavabo Subministrament i muntatge de moble de bany de pared per a lavabo de porcellana vitrificada d'encastar en taulell de (inclós en aquest preu), model i color a definir, de 1000 mm a 1200 mm d'amplada. Inclús elements de fixació. Totalment muntat. Inclús subministrament i muntatge de mirall amb LED/aplic, accesoris inclosos. CRITERI D'AMIDAMENT Nombre d'unitats previstes, segons documentació gràfica de Projecte.
[5 empty] | 4 | 0 | 0 | 0 | 4
[9 empty] | 0810 | 4 | 0 | 0
0811 | Partida | u | Inodoro de porcelana tanque alto | [6 empty] | 4 | 0 | 0
Inodoro de porcelana vitrificada para tanque alto, colocado mediante tacos y tornillos al solado, incluso sellado con silicona, y compuesto por: taza, tanque alto de porcelana, tubo y curva de PVC de 32 mm., para bajada de agua desde el tanque, y asiento con tapa lacados, con bisagras de acero, instalado, incluso con llave de escuadra de 1/2" cromada y latiguillo flexible de 20 cm. y de 1/2", funcionando.
[5 empty] | 4 | 0 | 0 | 0 | 4
[9 empty] | 0811 | 4 | 0 | 0
0813 | Partida | u | Grifería para ducha | [6 empty] | 6 | 0 | 0
Grifería monomando, para ducha Suministro y colocación de ducha empotrada monomando modelo ALTAS RocaBox (1 vía) o similar: incluye, rociador Rainsense 360 x 240 mm, brazo de ducha de pared L400 mm square, soporte de toma Aqua Square. Incluye elementos de conexión, válvula antirretorno y dos grifos de paso. Totalmente instalada, conectada, probada y en funcionamiento. CRITERIO DE MEDICIÓN Número de unidades previstas, según la documentación gráfica del Proyecto.
[5 empty] | 6 | 0 | 0 | 0 | 6
[9 empty] | 0813 | 6 | 0 | 0
0814 | Partida | u | Inodoro para baño adaptado | [6 empty] | 1 | 0 | 0
Inodoro suspendido con salida horizontal (incluye taza y aro con apertura frontal) modelo Access de ROCA. Incluye dos barras batientes a ambos lados del inodoro.
[5 empty] | 1 | 0 | 0 | 0 | 1
[9 empty] | 0814 | 1 | 0 | 0
0815 | Partida | u | Lavabo para baño adaptado | [6 empty] | 1 | 0 | 0
Lavabo mural modelo Access de ROCA o similar. Incluye grifería monomando con palanca y espejo reclinable.
[5 empty] | 1 | 0 | 0 | 0 | 1
[9 empty] | 0815 | 1 | 0 | 0
0816 | Partida | u | Ducha para baño adaptado | [6 empty] | 1 | 0 | 0
Ducha adaptada a movilidad reducida Ducha de obra integrada en pavimento, acabado porcelánico 60x60 color antracita, antideslizante y orificio de desagüe central de 90 mm de diámetro. Incluye grifería de ducha activada por presión o palanca, asiento y dos barras batientes a cada lado del asiento. Modelo Access de ROCA o similar.
[5 empty] | 1 | 0 | 0 | 0 | 1
[9 empty] | 0816 | 1 | 0 | 0
0817 | Partida | u | Topes de puerta | [6 empty] | 6 | 0 | 0
Tope para puerta Suministro y colocación de tope de puerta, tipo bola, para suelo, transparente, fijado mediante adhesivo de poliuretano. CRITERIO DE MEDICIÓN Número de unidades previstas, según la documentación gráfica del Proyecto.
[5 empty] | 6 | 0 | 0 | 0 | 6
[9 empty] | 0817 | 6 | 0 | 0
[9 empty] | 1.8 | 1 | 0 | 0
1.9 | Capítulo |  | GESTIÓN DE RESIDUOS | [6 empty] | 1 | 0 | 0
0901 | Partida | u | Classificación de residus de la construcción | [6 empty] | 1 | 0 | 0
Clasificación de residuos de la construcción Clasificación en el lugar de obra de los residuos de construcción y/o demolición, separándolos en las siguientes fracciones: hormigón, cerámica, metales, maderas, vidrios, plásticos, papeles o cartones y residuos peligrosos; dentro de la obra en la que se generen, utilizando medios manuales, para su carga en el camión o contenedor correspondiente. CRITERIO DE MEDICIÓN Volumen teórico, estimado a partir del peso y la densidad aparente de los diferentes materiales que componen los residuos, según la documentación gráfica del Proyecto.
[5 empty] | 1 | 0 | 0 | 0 | 1
[9 empty] | 0901 | 1 | 0 | 0
[9 empty] | 1.9 | 1 | 0 | 0
2.0 | Capítulo |  | SEGURIDAD Y SALUD | [6 empty] | 1 | 0 | 0
2001 | Partida | u | Seguridad y salud | [6 empty] | 1 | 0 | 0
Seguridad y salud Conjunto de sistemas de protección individual y colectiva, de instalaciones y materiales provisionales de higiene y bienestar, y de elementos de balizamiento y señalización provisional de obras necesarios para el cumplimiento de la normativa vigente en materia de Seguridad y Salud en el Trabajo. Incluye el mantenimiento en condiciones seguras durante todo el período de tiempo que se requiera, reparación o reposición, cambio de posición y transporte hasta el lugar de almacenamiento o retirada a contenedor.
[5 empty] | 1 | 0 | 0 | 0 | 1
[9 empty] | 2001 | 1 | 0 | 0
[9 empty] | 2.0 | 1 | 0 | 0
[9 empty] | 1 | 1 | 0 | 0