## Hoja1
Presupuesto
Código | Nat | Ud | Resumen | Comentario | N | Longitud | Anchura | Altura | Parcial | CanPres | PrPres | ImpPres
01 | Capítulo |  | TRABAJOS PREVIOS | [6 empty] | 1
YSX010 | Partida | ud | CONJUNTO DE ELEMENTOS DE BALIZAMIENTO Y SEÑALIZACIÓN PROVISIONAL | [6 empty] | 1
Conjunto de elementos de balizamiento y señalización provisional de obras, necesarios para el cumplimiento de la normativa vigente en materia de Seguridad y Salud en el Trabajo.
[5 empty] | 1 | 0 | 0 | 0 | 1
[9 empty] | YSX010 | 1
YCS020 | Partida | ud | CUADRO ELÉCTRICO PROVISIONAL DE OBRA | [6 empty] | 1
Cuadro eléctrico provisional de obra para una potencia máxima de 5 kW, compuesto por armario de distribución con dispositivo de emergencia, tomas y los interruptores automáticos magnetotérmicos y diferenciales necesarios, amortizable en 4 usos.
[5 empty] | 1 | 0 | 0 | 0 | 1
[9 empty] | YCS020 | 1
E01DFB010 | Partida | m2 | DEMOLICIÓN TABIQUE LADRILLO HUECO DOBLE | [6 empty] | 119.4146
Demolición de tabicón de ladrillo hueco doble de 7/9 cm de espesor, por medios manuales, incluso limpieza y retirada de escombros a pie de carga, Sin transporte al vertedero y con p.p. de medios auxiliares. Según RD 105/2008 y NTE-ADD. Medición de volumen realmente ejecutado.
[5 empty] | 1 | 3.22 | 0 | 5.89 | 18.9658
[5 empty] | 1 | 4.52 | 0 | 6.08 | 27.4816
[5 empty] | 1 | 5.03 | 0 | 6.38 | 32.0914
[5 empty] | 1 | 1.14 | 0 | 6.51 | 7.4214
[5 empty] | 1 | 1.14 | 0 | 6.51 | 7.4214
[5 empty] | 1 | 2.21 | 0 | 3.33 | 7.3593
[5 empty] | 1 | 5.29 | 0 | 3.53 | 18.6737
[9 empty] | E01DFB010 | 119.4146
E01DPW010 | Partida | m | DEMOLICIÓN PELDAÑOS LADRILLO | [6 empty] | 3.28
Demolición de peldaños de cualquier tipo de material, incluido el peldañeado de ladrillo, con martillo eléctrico, incluso limpieza y retirada de escombros a pie de carga, sin transporte a vertedero y con p.p. de medios auxiliares, sin medidas de protección colectivas. Según RD 105/2008 y NTE-ADD. Medición de longitud realmente ejecutada.
|  |  |  | ESCALERA AUXILIAR DE ENTRADA | 0 | 0 | 0 | 0 | 0
[5 empty] | 4 | 0.82 | 0 | 0 | 3.28
[9 empty] | E01DPW010 | 3.28
E01DKA030 | Partida | m2 | LEVANT.CARP. MET.EN MUROS A MANO | [6 empty] | 1.722
Levantado de carpintería metálica, en cualquier tipo de muros, incluidos cercos, hojas y accesorios, por medios manuales, incluso limpieza, retirada de escombros a pie de carga, sin transporte a vertedero y con p.p. de medios auxiliares.
|  |  |  | Puerta metálica | 1 | 0.82 | 0 | 2.1 | 1.722
[9 empty] | E01DKA030 | 1.722
[9 empty] | 01 | 1
02 | Capítulo |  | ALBAÑILERIA | [6 empty] | 1
EAWA002 | Partida | Ud | AYUDA ALBAÑILERIA INST.RED EVACUACION LOCAL | [6 empty] | 1
Ayudas de cualquier trabajo de albañilería, necesarias para la correcta ejecución de la instalación de salubridad formada por: sistema de evacuación (bajantes interiores y exteriores de aguas pluviales y residuales, canalones, botes sifónicos, colectores suspendidos, sistemas de elevación, derivaciones individuales y cualquier otro elemento componente de la instalación), con un grado de complejidad medio, en edificio de otros usos, incluida p/p de elementos comunes. Incluso material auxiliar para la correcta ejecución de los trabajos.
[5 empty] | 1 | 0 | 0 | 0 | 1
[9 empty] | EAWA002 | 1
E07WA020 | Partida | Ud | AYUDA ALBAÑILERÍA INST. FONTANERÍA LOCAL | [6 empty] | 1
Ayuda de albañilería a instalación de fontanería por local (con una superficie construida media de 90 m2) incluyendo mano de obra en carga y descarga, materiales, apertura y tapado de rozas, recibidos, remates y ayudas a acometida, tubo de alimentación, batería de contadores, grupo de presión, depósito, montantes, accesorios y piezas especiales, i/p.p. de elementos comunes, material auxiliar, limpieza y medios auxiliares.
[5 empty] | 1 | 0 | 0 | 0 | 1
[9 empty] | E07WA020 | 1
E07WA010 | Partida | Ud | AYUDA ALBAÑILERÍA INST. ELECTRICIDAD LOCAL | [6 empty] | 1
Ayuda de albañilería a instalación de electricidad por local (con una superficie construida media de 90 m2) incluyendo mano de obra en carga y descarga, materiales, apertura y tapado de rozas, recibidos, remates y ayudas a puesta a tierra, caja general de protección, línea general de alimentación, centralización de contadores, derivaciones individuales y cuadros de mando y protección, i/p.p. de elementos comunes, limpieza y medios auxiliares.
[5 empty] | 1 | 0 | 0 | 0 | 1
[9 empty] | E07WA010 | 1
E07WA02222 | Partida | Ud | AYUDA ALBAÑILERÍA INST. ILUMINACIÓN LOCAL | [6 empty] | 1
Ayudas de cualquier trabajo de albañilería, necesarias para la correcta ejecución de la instalación de apliques y luminarias para iluminación, con un grado de complejidad medio, en edificio de otros usos, incluida p/p de elementos comunes. Incluso material auxiliar para la correcta ejecución de los trabajos.
[5 empty] | 1 | 0 | 0 | 0 | 1
[9 empty] | E07WA02222 | 1
E07WA070 | Partida | Ud | AYUDA ALBAÑILERÍA INST.CLIMATIZACION Y VENTILACION LOCAL | [6 empty] | 1
Ayuda de albañilería a instalaciones de climatizacion y ventilacion por local (con una superficie construida media de 90 m2) y su parte correspondiente de zonas comunes, incluyendo mano de obra en carga y descarga, materiales, apertura y tapado de rozas, recibidos, limpieza, remates y medios auxiliares.
[5 empty] | 1 | 0 | 0 | 0 | 1
[9 empty] | E07WA070 | 1
E07TYZ010 | Partida | Ud | REFUERZO ESTRUCTURAL TRASDOSADO DE PLADUR | [6 empty] | 25
Refuerzo de madera de trasdosado de placas de yeso laminado para zona de contrabarra, muebles altos, cambiapañales, barra de minusválidos, rack de datos,... compuesto por tablero de DM de 10 mm de espesor, sobre superficie de aluminio anclada a estructura autoportante de tabique.i/p.p. de medios auxiliares. Medida la superficie ejecutada.
|  |  |  | Maquinas | 1 | 14 | 0 | 0 | 14
|  |  |  | Aseos y Vestuarios | 1 | 11 | 0 | 0 | 11
[9 empty] | E07TYZ010 | 25
E07TYC090 | Partida | m2 | TRASDOSADO AUTOPORTANTE PYL PLACA ESTÁNDAR 15A+48 c/400 mm | [6 empty] | 129.7542
Trasdosado autoportante de sistema de paneles de yeso laminado (PYL), formado por una estructura de acero galvanizado, de canales horizontales de 48 mm de ancho y montantes verticales (según UNE-EN 14195:2015), con una modulación de 400 mm de separación a ejes entre montantes; y sobre la cual se atornilla 1 placa estándar (Tipo A según UNE-EN 520:2005+A1:2010) de 15 mm de espesor. Totalmente terminado para acabado mínimo Nivel Q1 o Q2, listo para imprimar, revestir, pintar o decorar; i/p.p. de tratamientos de juntas, esquinas y huecos, pasos de instalaciones, pastas, cintas, guardavivos, tornillería, bandas de estanqueidad, limpieza y medios auxiliares. Conforme a UNE 102043:2013 y ATEDY. Medido deduciendo huecos mayores a 2 m2. Materiales con marcado CE y DdP (Declaración de prestaciones) según Reglamento (UE) 305/2011.
[5 empty] | 1 | 7.65 | 0 | 3.58 | 27.387
[5 empty] | 1 | 6.14 | 0 | 6.63 | 40.7082
[5 empty] | 1 | 9.3 | 0 | 6.63 | 61.659
[9 empty] | E07TYC090 | 129.7542
E07TYC091 | Partida | m2 | TRASDOSADO AUTOPORTANTE PYL PLACA W 15A+48 c/400 mm | [6 empty] | 47.1486
Trasdosado autoportante de sistema de paneles de yeso laminado (PYL), formado por una estructura de acero galvanizado, de canales horizontales de 48 mm de ancho y montantes verticales (según UNE-EN 14195:2015), con una modulación de 400 mm de separación a ejes entre montantes; y sobre la cual se atornilla 1 placa hidrofuga de 15 mm de espesor. Totalmente terminado para acabado mínimo Nivel Q1 o Q2, listo para imprimar, revestir, pintar o decorar; i/p.p. de tratamientos de juntas, esquinas y huecos, pasos de instalaciones, pastas, cintas, guardavivos, tornillería, bandas de estanqueidad, limpieza y medios auxiliares. Conforme a UNE 102043:2013 y ATEDY. Medido deduciendo huecos mayores a 2 m2. Materiales con marcado CE y DdP (Declaración de prestaciones) según Reglamento (UE) 305/2011.
[5 empty] | 1 | 13.17 | 0 | 3.58 | 47.1486
[9 empty] | E07TYC091 | 47.1486
E07TYC0901 | Partida | m2 | TRASDOSADO AUTOPORTANTE PYL REFORZADO 16+15A+48 c/400 mm | [6 empty] | 131.3403
Trasdosado autoportante de sistema de paneles de yeso laminado (PYL), formado por una estructura de acero galvanizado, de canales horizontales de 48 mm de ancho y montantes verticales (según UNE-EN 14195:2015), con una modulación de 400 mm de separación a ejes entre montantes; y sobre la cual se atornilla 1 placa estándar (Tipo A según UNE-EN 520:2005+A1:2010) de 15 mm de espesor y como refuerzo un tablero de DM de 16 mm Totalmente terminado para acabado mínimo Nivel Q1 o Q2, listo para imprimar, revestir, pintar o decorar; i/p.p. de tratamientos de juntas, esquinas y huecos, pasos de instalaciones, pastas, cintas, guardavivos, tornillería, bandas de estanqueidad, limpieza y medios auxiliares. Conforme a UNE 102043:2013 y ATEDY. Medido deduciendo huecos mayores a 2 m2. Materiales con marcado CE y DdP (Declaración de prestaciones) según Reglamento (UE) 305/2011.
[5 empty] | 1 | 12.2 | 0 | 6.63 | 80.886
[5 empty] | 1 | 7.61 | 0 | 6.63 | 50.4543
[9 empty] | E07TYC0901 | 131.3403
E07TYM170 | Partida | m2 | TABIQUE PYL PLACA SENCILLA ESTÁNDAR AISLAM. MW 15A+70+15A c/400 | [6 empty] | 45.7395
Tabique de sistema de paneles de yeso laminado (PYL), formado por 1 placa estándar (Tipo A según UNE-EN 520:2005+A1:2010) de 15 mm de espesor atornillada a cada lado de una estructura de acero galvanizado, de canales horizontales de 70 mm de ancho y montantes verticales (según UNE-EN 14195:2015), con una modulación de 400 mm de separación a ejes entre montantes, con aislamiento térmico-acústico en el interior del tabique formado por panel de lana mineral (MW). Totalmente terminado para acabado mínimo Nivel Q1 o Q2, listo para imprimar, revestir, pintar o decorar; i/p.p. de tratamientos de juntas, esquinas y huecos, pasos de instalaciones, pastas, cintas, guardavivos, tornillería, bandas de estanqueidad, limpieza y medios auxiliares. Conforme a CTE DB-HE, CTE DB-HR, UNE 102043:2013 y ATEDY. Medido deduciendo huecos mayores a 2 m2.
[5 empty] | 1 | 4.55 | 0 | 6.63 | 30.1665
[5 empty] | 1 | 1.33 | 0 | 3.58 | 4.7614
[5 empty] | 1 | 3.02 | 0 | 3.58 | 10.8116
[9 empty] | E07TYM170 | 45.7395
E07TYM171 | Partida | m2 | TABIQUE PYL PLACA SENCILLA HIDROFUGA AISLAM. MW 15A+70+15A c/400 | [6 empty] | 91.5406
Tabique de sistema de paneles de yeso laminado (PYL), formado por 1 placa HIDROFUGA de 15 mm de espesor atornillada a cada lado de una estructura de acero galvanizado, de canales horizontales de 70 mm de ancho y montantes verticales (según UNE-EN 14195:2015), con una modulación de 400 mm de separación a ejes entre montantes, con aislamiento térmico-acústico en el interior del tabique formado por panel de lana mineral (MW). Totalmente terminado para acabado mínimo Nivel Q1 o Q2, listo para imprimar, revestir, pintar o decorar; i/p.p. de tratamientos de juntas, esquinas y huecos, pasos de instalaciones, pastas, cintas, guardavivos, tornillería, bandas de estanqueidad, limpieza y medios auxiliares. Conforme a CTE DB-HE, CTE DB-HR, UNE 102043:2013 y ATEDY. Medido deduciendo huecos mayores a 2 m2.
[5 empty] | 1 | 4.76 | 0 | 3.58 | 17.0408
[5 empty] | 2 | 3.3 | 0 | 3.58 | 23.628
[5 empty] | 1 | 6.72 | 0 | 3.58 | 24.0576
[5 empty] | 1 | 1.77 | 0 | 3.58 | 6.3366
[5 empty] | 1 | 2.08 | 0 | 3.58 | 7.4464
[5 empty] | 1 | 1.36 | 0 | 3.58 | 4.8688
[5 empty] | 1 | 2.28 | 0 | 3.58 | 8.1624
[9 empty] | E07TYM171 | 91.5406
RSB060 | Partida | m2 | RECRECIDO MEDIANTE SISTEMA CAVITI 50+5 CM | [6 empty] | 195.57
Recrecido aligerado de hormigón armado de 50+5 cm de espesor, sobre encofrado perdido de piezas de polipropileno reciclado, C-50 "CÁVITI", de 750x500x500 mm, color negro, realizado con hormigón HA-30/B/12/XC1+XF1+XA1+XM2 fabricado en central, con cemento SR, y malla electrosoldada ME 10x10 Ø 5-5 B 500 T 6x2,20 UNE-EN 10080 como armadura de reparto, colocada sobre separadores homologados en capa de compresión de 5 cm de espesor; apoyado todo ello sobre base de hormigón de limpieza. Medido la superficie ejecutada.
[5 empty] | 1 | 0 | 0 | 0 | 195.57 | 195.57
[9 empty] | RSB060 | 195.57
[9 empty] | 02 | 1
03 | Capítulo |  | CARPINTERIA Y CERRAJERIA | [6 empty] | 1
LVT010 | Partida | m2 | VIDRIO TEMPLADO 5+5MM | [6 empty] | 14.76
Suministro y colocación de vidrio laminar incoloro, compuesto por dos lunas de 5 + 5 mm de espesor unidas por una lámina incolora de butiral de polivinilo, de 0,38 mm de espesor, clasificación 2B2, según UNE-EN 12600, fijado sobre carpintería con acuñado mediante calzos de apoyo perimetrales y laterales, sellado en frío con silicona sintética incolora (no acrílica), compatible con el material soporte. Canto pulido hasta 10 mm U" A.INOX. lineal luna templada 10 mm JGO y herrajes para puerta (HIDRÁULICO) con tirador. Medido superficie ejecutada.
[5 empty] | 1 | 3.04 | 0 | 3 | 9.12
[5 empty] | 1 | 1.88 | 0 | 3 | 5.64
[9 empty] | LVT010 | 14.76
LVT015 | Partida | ud | P. ABATIBLE DE VIDRIO TEMPLADO | [6 empty] | 2
Suministro y montaje de puerta abatible de vidrio templado incoloro, de 2090x796 mm y de 10 mm de espesor, clasificación de prestaciones 1C1. Incluso kit de herrajes, de acero inoxidable AISI 304. Medida unidad ejecutada.
[5 empty] | 2 | 0 | 0 | 0 | 2
[9 empty] | LVT015 | 2
E13EPL020 | Partida | ud | P.ABATIBLE 82,5 DM LACADA | [6 empty] | 1
Suministro y colocación de puerta interior abatible, ciega, de una hoja de 203x82,5x3,5 cm, de DM ignífugo, lacada en color a definir por DF; incluso cerradura, tirador de acero inoxidable con cerco de madera de 70x50 mm, tapajuntas moldeados de DM lacados de dimensiones 70x10mm en ambas caras, herrajes de colgar totalmente montada, incluso p.p de medios auxiliares. Medida la unidad ejecutada.
[5 empty] | 1 | 0 | 0 | 0 | 1
[9 empty] | E13EPL020 | 1
LPM021 | Partida | ud | P. CORREDERA 92,5 DM LACADA | [6 empty] | 3
Suministro y colocación de puerta interior corredera para doble tabique con hueco, ciega, de una hoja de 203x92,5x3,5 cm, de tablero de DM ignífugo, lacada en color a definir por DF. Incluso cerradura, tirador de acero inoxidable con cerco de madera de 70x50mm, tapajuntas moldeados de DM lacados de 70x10mm en ambas caras; incluso estructura de alojamiento de puerta corredera de una hoja colocada en pared para revestir con enfoscado de mortero o yeso, compuesta por armazón metálico de chapa grecada, preparado para alojar una hoja de espesor 4 cm, y una malla metálica, de mayor altura y anchura que el armazón, para mejorar la unión de la estructura en la pared. Totalmente montada, incluso p.p. de medios auxiliares. Medida la unidad ejecutada.
[5 empty] | 3 | 0 | 0 | 0 | 3
[9 empty] | LPM021 | 3
E14AAP060 | Partida | m2 | P. ENTRADA DE VIDRIO DE SEGURIDAD | [6 empty] | 1
Suministro y montaje de puerta de entrada, lacado color a definir por DF, con 60 micras de espesor mínimo de película seca de dimensiones definidas en planos, serie alta, formada por dos hojas abatibles, y con premarco. Espesor y calidad del proceso de lacado garantizado por el sello QUALICOAT. Compuesta por perfiles extrusionados formando marcos y hojas de 1,5 mm de espesor mínimo en perfiles estructurales. Accesorios, herrajes de colgar y apertura, juntas de acristalamiento de EPDM, tornillería de acero inoxidable, elementos de estanqueidad, accesorios y utillajes de mecanizado homologados. Incluso acristalamiento con vidrio de seguridad 6+6 mm compuesto por dos lunas de 6 mm de espesor unidas mediante una lámina de butiral de polivinilo incoloro. Incluso p/p de garras de fijación, sellado perimetral de juntas por medio de un cordón de silicona neutra y ajuste final en obra. Elaborada en taller, con clasificación a la permeabilidad al aire según UNE-EN 12207, clasificación a la estanqueidad al agua según UNE-EN 12208 y clasificación a la resistencia a la carga del viento según UNE-EN 12210. Totalmente montada y probada. Montadas según CTE. DB HS Salubridad, CTE. DB HE Ahorro de energía, NTE-FCL. Medida la superficie de fuera a fuera, según proyecto.
[5 empty] | 1 | 0 | 0 | 0 | 1
[9 empty] | E14AAP060 | 1
E14AAE020 | Partida | m2 | VENTANA FIJA ALUMINIO LACADO | [6 empty] | 17.02
Suministro y montaje de carpintería de aluminio, lacado color a definir por DF, con 60 micras de espesor mínimo de película seca, para conformado de fijo de aluminio, de dimensiones definidas en planos, serie alta, formada por una hoja, y con premarco. Espesor y calidad del proceso de lacado garantizado por el sello QUALICOAT. Compuesta por perfiles extrusionados formando marcos y hojas de 1,5 mm de espesor mínimo en perfiles estructurales. Accesorios, herrajes de colgar y apertura, juntas de acristalamiento de EPDM, tornillería de acero inoxidable, elementos de estanqueidad, accesorios y utillajes de mecanizado homologados. Incluso acristalamiento con vidrio de seguridad 6+6 mm compuesto por dos lunas de 6 mm de espesor unidas mediante una lámina de butiral de polivinilo incoloro. Incluso p/p de garras de fijación, sellado perimetral de juntas por medio de un cordón de silicona neutra y ajuste final en obra. Elaborada en taller, con clasificación a la permeabilidad al aire según UNE-EN 12207, clasificación a la estanqueidad al agua según UNE-EN 12208 y clasificación a la resistencia a la carga del viento según UNE-EN 12210. Totalmente montada y probada. Montadas según CTE. DB HS Salubridad, CTE. DB HE Ahorro de energía, NTE-FCL. Medida la superficie de fuera a fuera, según proyecto.
[5 empty] | 1 | 3.3 | 0 | 2.3 | 7.59
[5 empty] | 1 | 2.2 | 0 | 2.3 | 5.06
[5 empty] | 1 | 1.9 | 0 | 2.3 | 4.37
[9 empty] | E14AAE020 | 17.02
[9 empty] | 03 | 1
04 | Capítulo |  | REVESTIMIENTOS, PAVIMENTOS Y FALSOS TECHOS | [6 empty] | 1
PAR100 | Partida | m2 | BASE DE PAVIMENTO CON MORTERO AUTONIVELANTE | [6 empty] | 187.75
Base para pavimento interior, espesor variable 4-8 cm, de mortero autonivelante, CT - C10 - F3 según UNE-EN 13813, vertido con mezcladora-bombeadora, sobre lámina de aislamiento para formación de suelo flotante; y posterior aplicación de agente filmógeno, (0,15 l/m²). Incluso banda de panel rígido de poliestireno expandido para la preparación de las juntas perimetrales de dilatación.
[5 empty] | 1 | 0 | 0 | 0 | 103.73 | 103.73
[5 empty] | 1 | 0 | 0 | 0 | 16.65 | 16.65
[5 empty] | 1 | 0 | 0 | 0 | 11.52 | 11.52
[5 empty] | 1 | 0 | 0 | 0 | 18.85 | 18.85
[5 empty] | 1 | 0 | 0 | 0 | 2.54 | 2.54
[5 empty] | 1 | 0 | 0 | 0 | 13.61 | 13.61
[5 empty] | 1 | 0 | 0 | 0 | 3.88 | 3.88
[5 empty] | 1 | 0 | 0 | 0 | 3.5 | 3.5
[5 empty] | 1 | 0 | 0 | 0 | 7.25 | 7.25
[5 empty] | 1 | 0 | 0 | 0 | 6.22 | 6.22
[9 empty] | PAR100 | 187.75
E08TAK018 | Partida | m2 | FALSO TECHO CONTINUO PYL 12.5/27/27 ACÚSTICO | [6 empty] | 120.38
Suministro y montaje de falso techo continuo liso acabado blanco de ROCKFON MODELO MONO ACUSTIC DITEC T, cara visible acústica Rw 22Db (12,5+27+27), formado por una placa de yeso laminado A / UNE-EN 520 - 1200 / longitud / 13 / borde afinado, atornillada a una estructura metálica de acero galvanizado de maestras primarias 60/27 mm separadas cada 1000 mm entre ejes y suspendidas del forjado o elemento soporte mediante cuelgues combinados cada 900 mm, y maestras secundarias fijadas perpendicularmente a las primarias mediante caballetes y colocadas con una modulación máxima de 500 mm entre ejes, incluso p/p de fijaciones, tornillería, banda acústica bajo los perfiles perimetrales, pasta de juntas, cinta de juntas y accesorios de montaje. Totalmente terminado y listo para imprimar y revestir. Medida la superficie colocada
[5 empty] | 1 | 0 | 0 | 0 | 103.73 | 103.73
[5 empty] | 1 | 0 | 0 | 0 | 16.65 | 16.65
[9 empty] | E08TAK018 | 120.38
E08TAK014 | Partida | m2 | FALSO TECHO CONTINUO PYL 12.5/27/27 | [6 empty] | 67.37
Falso techo continuo de placas de yeso laminado (PYL) formado por una placa de yeso laminado estándar (Tipo A según UNE-EN 520:2005+A1:2010) de 15 mm dm2 de suministro y montaje de falso techo continuo liso (12,5+27+27), formado por una placa de yeso laminado A / UNE-EN 520 - 1200 / longitud / 13 / borde afinado, atornillada a una estructura metálica de acero galvanizado de maestras primarias 60/27 mm separadas cada 1000 mm entre ejes y suspendidas del forjado o elemento soporte mediante cuelgues combinados cada 900 mm, y maestras secundarias fijadas perpendicularmente a las primarias mediante caballetes y colocadas con una modulación máxima de 500 mm entre ejes, incluso p/p de fijaciones, tornillería, banda acústica bajo los perfiles perimetrales, pasta de juntas, cinta de juntas y accesorios de montaje. Totalmente terminado y listo para imprimar y revestir. Medida la superficie colocada
[5 empty] | 1 | 0 | 0 | 0 | 11.52 | 11.52
[5 empty] | 1 | 0 | 0 | 0 | 18.85 | 18.85
[5 empty] | 1 | 0 | 0 | 0 | 2.54 | 2.54
[5 empty] | 1 | 0 | 0 | 0 | 13.61 | 13.61
[5 empty] | 1 | 0 | 0 | 0 | 3.88 | 3.88
[5 empty] | 1 | 0 | 0 | 0 | 3.5 | 3.50
[5 empty] | 1 | 0 | 0 | 0 | 7.25 | 7.25
[5 empty] | 1 | 0 | 0 | 0 | 6.22 | 6.22
[9 empty] | E08TAK014 | 67.37
RAC012 | Partida | m2 | ALICATADO DE GRES PORCELÁNICO 1200X600x10 | [6 empty] | 73.25
Suministro y colocación de alicatado con azulejo liso en GRIS CEMENTOe dimensiones 120*60 cm, recibido con adhesivo cementoso normal, C1 sin ninguna característica adicional, color gris. Incluso p/p de preparación de la superficie soporte de placas de yeso laminado; replanteo, cortes, cantoneras de PVC, y juntas; rejuntado con lechada de cemento blanco, L, BL-V 22,5, para junta mínima (entre 1,5 y 3 mm), coloreada con la misma tonalidad de las piezas; acabado y limpieza final. Ejecutado según NTE-RPA. Superficie medida según documentación gráfica de Proyecto, deduciendo los huecos.
[5 empty] | 1 | 0 | 0 | 0 | 73.25 | 73.25
[9 empty] | RAC012 | 73.25
RSL020 | Partida | m | RODAPIÉ DM HIDRÓFUGO 10 CM LACADO BLANCO | [6 empty] | 102.25
Suministro y colocación de rodapié de DM hidrófugo de 10 cm, recibido con adhesivo cementoso de uso exclusivo para interiores, Ci sin ninguna característica adicional, blanco, para junta mínima (entre 1,5 y 3 mm), con la misma tonalidad de las piezas. Ejecutado según NTE-RSR. Longitud medida según documentación gráfica de Proyecto, sin incluir huecos de puertas.
[5 empty] | 1 | 0 | 0 | 0 | 102.25 | 102.25
[9 empty] | RSL020 | 102.25
RSM021 | Partida | m2 | TARIMA MADERA AC5 UNICLICK 1520X228 | [6 empty] | 187.75
Suministro y colocación de tarima de madera sintética modelo Parador, sobre solera uniforme, y sobre aislamiento acústico IMPACTO BT 3mm, CG2, para junta mínima (entre 1,5 y 3 mm), con la misma tonalidad de las piezas. Incluso p/p de limpieza, comprobación de la superficie soporte, replanteos, cortes, formación de juntas perimetrales continuas, de anchura no menor de 5 mm, en los límites con paredes, pilares exentos y elevaciones de nivel y, en su caso, juntas de partición y juntas estructurales existentes en el soporte, eliminación del material sobrante del rejuntado y limpieza final del pavimento. Ejecutado según CTE. DB SUA Seguridad de utilización y accesibilidad y NTE-RSR. Superficie medida según documentación gráfica de Proyecto.
[5 empty] | 1 | 0 | 0 | 0 | 103.73 | 103.73
[5 empty] | 1 | 0 | 0 | 0 | 16.65 | 16.65
[5 empty] | 1 | 0 | 0 | 0 | 11.52 | 11.52
[5 empty] | 1 | 0 | 0 | 0 | 18.85 | 18.85
[5 empty] | 1 | 0 | 0 | 0 | 2.54 | 2.54
[5 empty] | 1 | 0 | 0 | 0 | 13.61 | 13.61
[5 empty] | 1 | 0 | 0 | 0 | 3.88 | 3.88
[5 empty] | 1 | 0 | 0 | 0 | 3.5 | 3.50
[5 empty] | 1 | 0 | 0 | 0 | 7.25 | 7.25
[5 empty] | 1 | 0 | 0 | 0 | 6.22 | 6.22
[9 empty] | RSM021 | 187.75
RIP030V | Partida | m2 | PINT.PLÁS.PRIMERA CALIDAD BLA/COLOR VERT. | [6 empty] | 398.21
Aplicación manual de dos manos de pintura plástica, acabado mate, textura lisa, diluidas con un 15% de agua o sin diluir, (rendimiento: 0,1 l/m² cada mano); previa aplicación de una mano de imprimación acrílica reguladora de la absorción, sobre paramento interior de yeso o escayola, vertical, de más de 3 m de altura. Medido superficie de proyecto.
[5 empty] | 1 | 0 | 0 | 0 | 398.21 | 398.21
[9 empty] | RIP030V | 398.21
RIP030H | Partida | m2 | PINT.PLÁS.PRIMERA CALIDAD BLA/COLOR HORIZ. | [6 empty] | 187.75
Aplicación manual de dos manos de pintura plástica, acabado mate, textura lisa, diluidas con un 15% de agua o sin diluir, (rendimiento: 0,1 l/m² cada mano); previa aplicación de una mano de imprimación acrílica reguladora de la absorción, sobre paramento interior de yeso o escayola, horizontal, a más de 3 m de altura. Medido superficie de proyecto.
[5 empty] | 1 | 0 | 0 | 0 | 120.38 | 120.38
[5 empty] | 1 | 0 | 0 | 0 | 67.37 | 67.37
[9 empty] | RIP030H | 187.75
PPAR001 | Partida | m2 | CHAPA METALICA SOBRE REVESTIMIENTO DE FACHADA | [6 empty] | 63.2126
Revestimiento exterior de fachada, de chapa metalica color gris antracita. Colocación en posición vertical mediante sistema de fijación oculta, sin solapes.
[5 empty] | 1 | 4.58 | 0 | 4.87 | 22.3046
[5 empty] | 1 | 4.52 | 0 | 4.87 | 22.0124
[5 empty] | 1 | 2.78 | 0 | 4.87 | 13.5386
[5 empty] | 1 | 0.6 | 0 | 4.87 | 2.922
[5 empty] | 1 | 0.5 | 0 | 4.87 | 2.435
[9 empty] | PPAR001 | 63.2126
PAR001 | Partida | Kg | SUBESTRUCTURA METALICA PARA ANCLAJE DE FALSO TECHO | [6 empty] | 1060
Acero UNE-EN 10025 S275JR, en vigas y pilares formadas por piezas simples de perfiles laminados en caliente de las series IPN, IPE, HEB, HEA, HEM o UPN, acabado con imprimación antioxidante, con uniones soldadas en obra, a una altura de hasta 5 m.
[5 empty] | 1 | 1060 | 0 | 0 | 1060
[9 empty] | PAR001 | 1060
[9 empty] | 04 | 1
05 | Capítulo |  | VENTILACION Y CLIMATIZACIÓN | [6 empty] | 1
ICN012 | Partida | kg | CARGA DE GAS REFRIGERANTE R-410A | [6 empty] | 10
Carga de la instalación con gas refrigerante R-410A, suministrado en botella con 50 kg de refrigerante.
[5 empty] | 10 | 0 | 0 | 0 | 10
[9 empty] | ICN012 | 10
ICV070 | Partida | ud | UNIDAD EXTERIOR BOMBA DE CALOR MIDEA MDV-V200W DRN1 | [6 empty] | 1
Suministro e instalación de UNIDAD EXTERIOR ZEN INVERTER (R410a) tipo Bomba de Calor de la marca MIDEA modelo MDV-V200W DRN1 o equivalente aprobado por la DF. Características: - Capacidad nominal refr/cal: 20 / 21 KW - Consumo nominal refr/cal: 7.6 / 7.6 KW - EER / COP: 3.11 / 3.54 - Alimentación: 400V / IIII / 50Hz - Compresor: tipo Rotativo DC Inverter - Refrigerante: R 410A - Dimensiones (AlxAnxProf): 1440 x 505 x 925 mm - Peso: 107 Kg - Nivel potencia sonora: 71 dB(A) Incluso transporte hasta pie de obra y medios de elevación hasta su ubicación definitiva, instalada la unidad sobre soportes antivibratorios y situado de forma que permitirá el mantenimiento y la circulación del aire, sistema de regulación y control, conexionado de líneas electricas y de control, interconexión frigorífica con tubo de cobre deshidratado al vacio, parte proporcional de accesorios, pequeño material auxiliar, pruebas de funcionamiento, y puesta en servicio por parte del S.A.T. del fabricante. Según normativa vigente. Medida la unidad ejecuda.
[5 empty] | 1 | 0 | 0 | 0 | 1
[9 empty] | ICV070 | 1
ICN120 | Partida | ud | UNIDAD INTERIOR CONDUCTO MIDEA MI-200TI/DHNº-B | [6 empty] | 1
Suministro e instalación de UNIDAD INTERIOR INVERTER de CONDUCTO de la marca MIDEA modelo MI-200TI/DHN1-B o equivalente a aprobar por la DF. Con intercambiador en tubos de cobre y aletas de aluminio, ventilador centrífugo de transmisión directa, filtros, mueble fabricado en chapa de acero galvanizado, bandeja de recogida de condensados y bomba de drenaje, fabricado y homologado según normativa vigente. Características: - Capacidad nominal refr/cal: 20 / 21.00 KW - Alimentación: 230V / I / 50Hz - Dimensiones (AlxAnxProf): 300 x 1200 x 865 mm - Peso: 45 Kg - Nivel potencia sonora: 52 dB(A) - Caudal de aire (B/M/A): 1940 m3/h / 2410 m3/h / 3010 m3/h - Refrigerante: R 410A - Conexiones de tubería (liquido/gas): 3/8" / 5/8" Incluida parte porporcional de accesorios, interconexión frigorífica con tubo de cobre deshidratado al vacio, conexiones eléctricas y de control, soportación de equipos, parte proporcional de accesorios, pequeño material auxiliar, pruebas de funcionamiento. Todo ello según normativa vigente. Medida la unidad ejecuda.
[5 empty] | 1 | 0 | 0 | 0 | 1
[9 empty] | ICN120 | 1
ECV070 | Partida | ud | UNIDAD EXTERIOR BOMBA CALOR MIDEA MDV-V140 | [6 empty] | 1
Suministro e instalación de UNIDAD EXTERIOR ZEN INVERTER (R410a) tipo Bomba de Calor de la marca MIDEA modelo MDV-V140 DRN1 o equivalente aprobado por la DF. Características: - Capacidad nominal refr/cal: 14 /151 KW - Consumo nominal refr/cal: 3.5 / 3.5 KW - EER / COP: 3.11 / 3.54 - Alimentación: 400V / IIII / 50Hz - Compresor: tipo Rotativo DC Inverter - Refrigerante: R 410A - Dimensiones (AlxAnxProf): 1440 x 505 x 925 mm - Peso: 107 Kg - Nivel potencia sonora: 71 dB(A) Incluso transporte hasta pie de obra y medios de elevación hasta su ubicación definitiva, instalada la unidad sobre soportes antivibratorios y situado de forma que permitirá el mantenimiento y la circulación del aire, sistema de regulación y control, conexionado de líneas electricas y de control, interconexión frigorífica con tubo de cobre deshidratado al vacio, parte proporcional de accesorios, pequeño material auxiliar, pruebas de funcionamiento, y puesta en servicio por parte del S.A.T. del fabricante. Todo ello según normativa vigente. Medida la unidadejecuda.
[5 empty] | 1 | 0 | 0 | 0 | 1
[9 empty] | ECV070 | 1
ECN120 | Partida | ud | UNIDAD INTERIOR CONDUCTOS MIDEA MI-140TI | [6 empty] | 1
Suministro e instalación de UNIDAD INTERIOR INVERTER de CONDUCTO de la marca MIDEA modelo MI-140TI/DHN1-B o equivalente a aprobar por la DF. Con intercambiador en tubos de cobre y aletas de aluminio, ventilador centrífugo de transmisión directa, filtros, mueble fabricado en chapa de acero galvanizado, bandeja de recogida de condensados y bomba de drenaje, fabricado y homologado según normativa vigente. Características: - Capacidad nominal refr/cal: 14 / 15.00 KW - Alimentación: 230V / I / 50Hz - Dimensiones (AlxAnxProf): 300 x 1200 x 865 mm - Peso: 45 Kg - Nivel potencia sonora: 52 dB(A) - Caudal de aire (B/M/A): 1940 m3/h / 2410 m3/h / 3010 m3/h - Refrigerante: R 410A - Conexiones de tubería (liquido/gas): 3/8" / 5/8" Incluida parte porporcional de accesorios, interconexión frigorífica con tubo de cobre deshidratado al vacio, conexiones eléctricas y de control, soportación de equipos, parte proporcional de accesorios, pequeño material auxiliar, pruebas de funcionamiento. Todo ello según normativa vigente. Medida la unidad totalmente ejecuda
[5 empty] | 1 | 0 | 0 | 0 | 1
[9 empty] | ECN120 | 1
ICP020 | Partida | ud | MANDO DE CONTROL DE PARED MIDEA KC-01.2 R | [6 empty] | 2
Suministro e instalación de MANDO DE CONTROL DE PARED marca MIDEA modelo MD-01.2 R o equivalente a aprobar por laDF., para control y programación, con sonda de ambiente y control de: - Marcha / Paro. - Cambio de modo. - Puntos de consigna. - Velocidad del ventilador. - Señal y reseteo de filtro sucio. - Posición de lamas. - Con receptor de infrarrojos incorporado. Incluida instalación, pequeño material que pudieran ser necesarios para su puesta en servicio, así como soportes, y cualquier medio auxiliar necesario para la perfecta ejecución de la unidad. Según normativa vigente. Medida la unidad ejecuda.
[5 empty] | 2 | 0 | 0 | 0 | 2
[9 empty] | ICP020 | 2
ICN015 | Partida | m | TUBERIA FRIGORÍFICA 3/8" CON AISLAMIENTO | [6 empty] | 30
Suministro e instalación de tubería frigorífica de cobre deshidratado de diámetro 3/8", con aislamiento mediante coquilla elastomérica Armaflex-AF de grado de combustibilidad M1 y espesores según normativa vigente, terminado con pintura armafinish en tramos que discurran por el exterior. Incluso transporte, montaje, parte proporcional de accesorios, colectores, y pequeño material auxiliar. Todo ello según normativa vigente. Medida la unidad totalmente ejecutada en obra.
[5 empty] | 30 | 0 | 0 | 0 | 30
[9 empty] | ICN015 | 30
ICN016 | Partida | m | TUBERIA FRIGORÍFICA 1/2" CON AISLAMIENTO | [6 empty] | 30
Suministro e instalación de tubería frigorífica de cobre deshidratado de diámetro 1/2", con aislamiento mediante coquilla elastomérica Armaflex-AF de grado de combustibilidad M1 y espesores según normativa vigente, terminado con pintura armafinish en tramos que discurran por el exterior. Incluso transporte, montaje, parte proporcional de accesorios, colectores, y pequeño material auxiliar. Todo ello según normativa vigente. Medida la unidad totalmente ejecutada en obra.
[5 empty] | 30 | 0 | 0 | 0 | 30
[9 empty] | ICN016 | 30
ICN018 | Partida | ud | DESAGÜE PVC D=32mm EQUIPO CLIMATIZACIÓN | [6 empty] | 2
Suministro e instalación de desagüe de unidad interior de climatización mediante tubería de PVC serie B, de 32 mm de diámetro, con p.p. de piexas especiales de PVC y con unión pegada, hasta conexión con la bajante o colector de la red de evacuación más cercano; y con sifón individual registrable de PVC tipo L con salida horizontal de 32 mm de diámetro y registro inferior, con uniones roscadas o pegadas. Incluso transporte, montaje, parte proporcional de accesorios, y pequeño material auxiliar, pruebas y puesta en servicio. Todo ello según normativa vigente. Medida la unidad totalmente ejecutada en obra.
[5 empty] | 2 | 0 | 0 | 0 | 2
[9 empty] | ICN018 | 2
ICR021 | Partida | m | CONDUCTO ISOVER CLIMAVER PLUS R | [6 empty] | 70
Suministro e instalación de CONDUCTO RÍGIDO DE LANA DE VIDRIO autoportante de la marca ISOVER modelo CLIMAVER PLUS-R o equivalente a aprobar por la dirección facultativa; para la distribución de aire climatizado ejecutado en lana de vidrio de alta densidad revestido por exterior con un complejo triplex formado por lámina de aluminio visto, refuerzo de malla de vidrio y kraftt, por el interior incorpora lámina de aluminio y kraftt incluso revistiendo su "canto macho", aporta altos rendimientos térmicos y acústicos, conductividad térmica 0.032 W/(m·K) a 10 ºC, reacción al fuego M1 y clasificación F0 al índice de humos. Incluso transporte, montaje, parte proporcional de accesorios tales como codos, tes, entronques, tolvas, embocaduras, derivaciones, reducciones, sellado de juntas, manguitos, soportes, elementos de fijación y piezas especiales de remate de montaje, acoplamiento a difusores y rejillas, pequeño material auxiliar, pruebas de funcionamiento y puesta en servicio. Todo ello realizado según normativa vigente. Medida la unidad totalmente ejecutada en obra.
[5 empty] | 1 | 0 | 0 | 0 | 70 | 70
[9 empty] | ICR021 | 70
E23DCH020 | Partida | m. | CONDUCTO CIRCULAR PARA VENTILACION | [6 empty] | 100
Conducto , para distribución de ventilacion, resistencia al fuego M1 y temperaturas de uso entre -20ºC y 250ºC, i/p.p. de corte, derivaciones, instalación y costes indirectos.
|  |  |  | Planta Baja | 1 | 60 | 0 | 0 | 60
|  |  |  | Planta Primera | 1 | 40 | 0 | 0 | 40
[9 empty] | E23DCH020 | 100
IVM041 | Partida | ud | VENTILADOR PARA CONDUCTO S&P mod TD-500/250 | [6 empty] | 2
Suministro e instalación de VENTILADOR PARA CONDUCTO de la marca S&P modelo TD-500/250 o equivalente a aprobar por la DF., equipado con un ventilador helicocentrífugo de bajo perfil fabricado en plástico. Características: - Velocidad: 2500 rpm - Potencia max. absorbida: 50 W - Alimentación: 230V/I/50Hz - Caudal de aire descarga libre: 580 m3/h - Nivel presión sonora: 36 dBA - Diámetro conducto: 250 mm - Longitud: 295 mm - Peso: 2.7 Kg Incluso transporte y colocación en su ubicación definitiva en obra, conexionado eléctrico, juntas, soportes antivibratorios, parte proporcional de accesorios y piezas especiales, pequeño material auxiliar, pruebas y puesta en servicio. Todo ello según normativa vigente. Medida la unidad totalmente ejecutada en obra.
[5 empty] | 2 | 0 | 0 | 0 | 2
[9 empty] | IVM041 | 2
ICP021 | Partida | ud | DIFUSOR IMPULSION MADEL DCN+R3E+PFLEX+AA D=355mm | [6 empty] | 15
Suministro e instalación de DIFUSOR DE IMPULSION de características físicas y técnicas iguales o superiores a las de la marca MADEL modelo DCN+R3E+PFLEX+AA de 355 mm de diámetro o equivalente a aprobar por la Dirección Facultativam, con acabado anodizado plata mate, con regulador de caudal tipo mariposa y cuello de montaje para instalar en falso con conducto flexible, instalado, homologado, según normas UNE. Incluso transporte, montaje, parte proporcional de accesorios tales como sellado de juntas, puente de montaje, marco, soportes, elementos de fijación y piezas especiales de remate de montaje, conexión a red de conductos, pequeño material auxiliar, pruebas de funcionamiento y puesta en servicio. Todo ello según normativa vigente. Medida la unidad totalmente instalada y funcionando.
[5 empty] | 15 | 0 | 0 | 0 | 15
[9 empty] | ICP021 | 15
ICR030 | Partida | ud | REJILLA IMPULSION MADEL AMT-AN SP CM(s) 400 x 300 | [6 empty] | 1
Suministro e instalación de REJILLA DE IMPULSION de características físicas y técnicas iguales o superiores a las de la marca MADEL modelo AMT-AN SP CM(S) de 400x300 mm o equivalente a aprobar por la Dirección Facultativa, de simple deflexión con aletas en aluminio blanco lacado y orientables individualmente y regulador de caudal de aletas opuestas construido en acero zincado lacado negro; instalada y homologada, según normas UNE. Incluso transporte, montaje, parte proporcional de accesorios tales como sellado de juntas, puente de montaje, marco, soportes, elementos de fijación y piezas especiales de remate de montaje, conexión a red de conductos, pequeño material auxiliar, pruebas de funcionamiento y puesta en servicio. Todo ello según normativa vigente. Medida la unidad totalmente instalada y funcionando.
[5 empty] | 1 | 0 | 0 | 0 | 1
[9 empty] | ICR030 | 1
E23DRS0102 | Partida | ud | REJILLA INTERIOR VENTILACION | [6 empty] | 15
Rejilla de retorno, de aluminio extruido, anodizado color natural E6-C-0, con lamas horizontales regulables individualmente, dimension indicada por instalador, fijación mediante tornillos vistos, montada en conducto metálico rectangular. Incluso accesorios de montaje y elementos de fijación.
[5 empty] | 15 | 0 | 0 | 0 | 15
[9 empty] | E23DRS0102 | 15
ICR060 | Partida | ud | BOCA VENTILACIÓN S&P mod BOR 100 | [6 empty] | 2
Suministro e instalación de BOCA DE VENTILACIÓN de 100 mm de diámetro, marca S&P modelo BOR 100 o equivalente a aprobar por la Dirección Facultativa. Fabricada en plástico blanco. Incluso acoplamiento a conductos, sellado de juntas, elementos auxiliares para conexión de instalación y transporte, montaje, parte proporcional de accesorios tales como soportes, elementos de fijación y piezas especiales de remate de montaje, pequeño material auxiliar, pruebas de funcionamiento y puesta en servicio. Todo ello según normativa vigente. Medida la unidad totalmente instalada.
[5 empty] | 2 | 0 | 0 | 0 | 2
[9 empty] | ICR060 | 2
ICF060 | Partida | ud | FILTRO S&P mod MFR-250 F7 Y CAJA DE FILTRO S&P mod MFL-250 | [6 empty] | 17
Suministro e instalación de FILTRO clase F7, marca S&P modelo MFR-250 F7 o equivalente a aprobar por la Dirección Facultativa; y CAJA DE FILTRAJE, marca S&P modelo MFL-250 en acero galvanizado de dimensiones 308x315x584 mm (alto x ancho x largo) y 5 Kg de peso. Incluso acoplamiento a conductos, sellado de juntas, elementos auxiliares para conexión de instalación y transporte, montaje, parte proporcional de accesorios tales como soportes, elementos de fijación y piezas especiales de remate de montaje, pequeño material auxiliar, pruebas de funcionamiento y puesta en servicio. Todo ello según normativa vigente. Medida la unidad totalmente instalada.
[5 empty] | 17 | 0 | 0 | 0 | 17
[9 empty] | ICF060 | 17
[9 empty] | 05 | 1
06 | Capítulo |  | INCENDIOS | [6 empty] | 1
E26FEA030 | Partida | ud | EXTINTOR POLVO ABC 6 kg. PRESIÓN INCORPORADA | [6 empty] | 2
Suministro e instalación de extintor de polvo químico polivalente ABC, de 6 kg de agente extintor, de eficacia 21A-113B; equipado con soporte, manguera de caucho flexible con revestimiento de poliamida negra y difusor tubular, y manómetro comprobable. Cuerpo del extintor en chapa de acero laminado AP04, con acabado en pintura de poliéster resistente a la radiación UV. Peso total del equipo aprox. 9,22 kg. Conforme a Normas UNE-EN 3-7:2004+A1:2008 y UNE-EN 3-10:2010, con marcado CE y certificado AENOR. Totalmente montado. Medida la unidad instalada.
[5 empty] | 2 | 0 | 0 | 0 | 2
[9 empty] | E26FEA030 | 2
E26FEE020 | Partida | ud | EXTINTOR PORTÁTIL CO2 5 kg | [6 empty] | 1
Suministro e instalación de extintor de CO2, de 5 kg de agente extintor, de eficacia 89B; equipado con soporte y manguera flexible con trompa. Cuerpo del extintor en chapa de acero, con acabado en pintura de poliéster resistente a la radiación UV. Peso total del equipo aprox. 14 kg. Conforme a Normas UNE-EN 3-7:2004+A1:2008 y UNE-EN 3-10:2010, con marcado CE y certificado AENOR. Totalmente montado. Medida la unidad instalada.
[5 empty] | 1 | 0 | 0 | 0 | 1
[9 empty] | E26FEE020 | 1
E26FJ010 | Partida | ud | SEÑAL FOTOLUMINISCENTE INCENDIOS 297x210 mm | [6 empty] | 7
Suministro e instalación de señalización para equipo o medio de extinción manual de instalación de protección contra incendios (P.C.I.), fotoluminiscente, de Clase B (150 minicandelas); fabricada en material plástico, de dimensiones 297x210 mm (DIN-A4), conforme a UNE 23033-1:2019 y UNE 23035:2003. Totalmente instalada. Visible a 10 m conforme al CTE DB-SI-4. Medida la unidad ejecutada.
[5 empty] | 7 | 0 | 0 | 0 | 7
[9 empty] | E26FJ010 | 7
[9 empty] | 06 | 1
07 | Capítulo |  | ELECTRICIDAD E ILUMINACION | [6 empty] | 1
01.01 | Capítulo |  | Red de tierras | [6 empty] | 1
Red de tierras
C07E120N | Partida | u | PRUEBA RED DE TIERRAS EXISTENTE | [6 empty] | 1
Comprobación y medida de la resistencia de puesta a tierra del edificio. La resistencia obtenida debe ser menor que los valores normativos, tal y como marca el REBT. En el caso de que la resistencia no este dentro de los valores normativos, sera responsabilidad del instalador conseguir un valor adecuado.
|  |  |  | General | 1 | 0 | 0 | 0 | 1
[9 empty] | C07E120N | 1
[9 empty] | 01.01 | 1
01.02 | Capítulo |  | Instalaciones de enlace | [6 empty] | 1
E17BDT040 | Partida | m | DERIVACIÓN INDIVIDUAL TRIFÁSICA 5x16 mm2 | [6 empty] | 15
Suministro y montaje de cableado de Derivación Individual (DI) de abastecimiento eléctrico, en sistema trifásico, formado por conductor multipolar de cobre aislado para una tensión nominal de 0,6/1kV de tipo RZ1-K (AS) Cca-s1b,d1,a1 de 4x16 + TT16 mm2 de sección, no propagador de la llama ni del incendio, con baja opacidad de humos y bajo índice de acidez de los gases de la combustión; instalado bajo tubo de PVC DN63mm. Comprende todos los trabajos, materiales y medios auxiliares necesarios para dejar la unidad completa, totalmente instalada, probada y en perfecto estado de funcionamiento, segun Planos y demas Documentos de Proyecto, indicaciones de la D.F. y normativa vigente. Conforme a REBT, ITC-BT-15, NTE-IEB, UNE-HD 60364-1:2009 y UNE-HD 60364-1:2009/A11:2018. Cableado conforme UNE-EN 60332-1-2-3 y UNE 21123-4:2017. Materiales con marcado CE y Declaración de Prestaciones (CPR) según Reglamento Europeo (UE) 305/2011.
[5 empty] | 1 | 15 | 0 | 0 | 15
[9 empty] | E17BDT040 | 15
[9 empty] | 01.02 | 1
01.03 | Capítulo |  | Cuadros eléctricos | [6 empty] | 1
E17CBO200 | Partida | u | CUADRO GENERAL BAJA TENSIÓN (CGBT) | [6 empty] | 1
Suministro y montaje de Cuadro General de Baja Tensión (CGBT), formado por caja de distribución superficie con puerta y cerradura, envolvente de tipo modular, de conformidad con la norma UNE 61439 -1/-2/-3, clase de protección I, conexión a tierra, grado de protección IP43 e IK08. con capacidad para albergar toda la aparamenta reflejada en los esquemas unifilares mas una reserva de espacio del 25%. Capacidad total mínima para 110 módulos de 18mm. Dimensión del cuadro 600mm x 1000mm (medidas aproximadas). La envolvente incluye cerradura con llave. Con perfil omega y embarrado de protección, y equipado segun esquemas unifilares. Totalmente instalado; i/p.p. de conexiones, bornes, pletinas y rotulación. Conforme a REBT: ITC-BT-10, ITC-BT-17, ITC-BT-25 e ITC-BT-26.
[5 empty] | 1 | 0 | 0 | 0 | 1
[9 empty] | E17CBO200 | 1
[9 empty] | 01.03 | 1
01.04 | Capítulo |  | Canalizaciones | [6 empty] | 1
E17NH063 | Partida | m | CANALIZACIÓN TUBO FLEXIBLE D=63 mm | [6 empty] | 15
Suministro y montaje de Canalización de tubo flexible de PVC, de diámetro 63 mm. Instalado en falso techo, o sobre paramentos mediante soportes de tipo abrazadera separados cada 50 cm como máximo. Totalmente montado; i/p.p. de anclajes y accesorios. Conforme a REBT, ITC-BT-21 y NTE-IEB. Cableado conforme a los requisitos generales de las UNE-EN 61386-1:2008, UNE-EN 61386-1:2008/A1:2020 y UNE-EN 61386-1:2008 ERRATUM:2010 y particulares de las UNE-EN 61386-22:2005 y UNE-EN 61386-22:2005/A11:2011. Materiales con marcado CE y Declaración de Prestaciones (CPR) según Reglamento Europeo (UE) 305/2011.
[5 empty] | 1 | 15 | 0 | 0 | 15
[9 empty] | E17NH063 | 15
[9 empty] | 01.04 | 1
01.05 | Capítulo |  | Circuitos interiores | [6 empty] | 1
E01JBBA0010 | Partida | m | CIRCUITO MONOFASICO 2x1,5+TTx1,5 (07Z1-K) | [6 empty] | 250
Suministro y montaje de circuito monofásico realizado con tubo PVC corrugado M 20, conductores de cobre flexible de 1,5 mm2, aislamiento 07Z1-K 750 V (clase de reacción al fuego mínima Cca-s1b,d1,a1 y libre de halógenos)., en sistema monofasico (fase, neutro y tierra), incluido p./p. de cajas de registro, regletas de conexion y pequeño material. Comprende todos los trabajos, materiales y medios auxiliares necesarios para dejar la unidad completa, totalmente instalada, probada y en perfecto estado de funcionamiento, segun Planos y demas Documentos de Proyecto, indicaciones de la D.F. y normativa vigente.
[5 empty] | 1 | 250 | 0 | 0 | 250
[9 empty] | E01JBBA0010 | 250
E01JBBA0020 | Partida | m | CIRCUITO MONOFASICO 2x2,5+TTx2,5 (07Z1-K) | [6 empty] | 400
Suministro y montaje de circuito monofásico realizado con tubo PVC corrugado M 20, conductores de cobre flexible de 2,5 mm2, aislamiento 07Z1-K 750 V (clase de reacción al fuego mínima Cca-s1b,d1,a1 y libre de halógenos)., en sistema monofasico (fase, neutro y tierra), incluido p./p. de cajas de registro, regletas de conexion y pequeño material. Comprende todos los trabajos, materiales y medios auxiliares necesarios para dejar la unidad completa, totalmente instalada, probada y en perfecto estado de funcionamiento, segun Planos y demas Documentos de Proyecto, indicaciones de la D.F. y normativa vigente.
[5 empty] | 1 | 400 | 0 | 0 | 400
[9 empty] | E01JBBA0020 | 400
E01JBDE0020 | Partida | m | CIRCUITO MONOFÁSICO 2x2,5+TTx2,5 (RZ1-K) | [6 empty] | 30
Suministro y montaje de circuito monofásico montado en canal, bandeja o tubo libre de halógenos (rígido/flexible) en función del tramo de instalación, conductor multipolar (fase, neutro y tierra) de cobre flexible de 2,5 mm2 de sección, aislamiento RZ1-K 0,6/1 KV (clase de reacción al fuego mínima Cca-s1b,d1,a1 y libre de halógenos), en sistema monofásico (fase, neutro y tierra), incluido p./p. de cajas de registro, regletas de conexión y pequeño material. Incluye p.p de tubo libre de halógenos (rígido/flexible) desde canal o bandeja hasta a puntos de consumo y cajas de derivación/registro.Comprende todos los trabajos, materiales y medios auxiliares necesarios para dejar la unidad completa, totalmente instalada, probada y en perfecto estado de funcionamiento, segun Planos y demas Documentos de Proyecto, indicaciones de la D.F. y normativa vigente.
[5 empty] | 1 | 30 | 0 | 0 | 30
[9 empty] | E01JBDE0020 | 30
E01JBDH0040B | Partida | m | CIRCUITO MONOFÁSICO 2x6+TTx6 (RZ1-K) | [6 empty] | 15
Suministro y montaje de circuito monofásico realizado con tubo PVC corrugado M 32, conductores de cobre flexible de 6 mm2, aislamiento RZ1Z1-K 0.6/1 kV (clase de reacción al fuego mínima Cca-s1b,d1,a1 y libre de halógenos)., en sistema monofasico (fase, neutro y tierra), incluido p./p. de cajas de registro, regletas de conexion y pequeño material. Comprende todos los trabajos, materiales y medios auxiliares necesarios para dejar la unidad completa, totalmente instalada, probada y en perfecto estado de funcionamiento, segun Planos y demas Documentos de Proyecto, indicaciones de la D.F. y normativa vigente.
[5 empty] | 1 | 15 | 0 | 0 | 15
[9 empty] | E01JBDH0040B | 15
E01JBDA0100 | Partida | m | CIRCUITO TRIFASICO 4x6+TTx6 (RZ1-K 0,6/1 KV) | [6 empty] | 40
Suministro y montaje de circuito trifásico realizado con tubo PVC corrugado M 32, conductor multipolar (3 fases, neutro y tierra) de cobre flexible de 6 mm2 de sección Afumex Class PRYSMIAN, aislamiento RZ1-K 0,6/1 KV (clase de reacción al fuego mínima Cca-s1b,d1,a1 y libre de halógenos), en sistema trifásico (3 fases, neutro, tierra), incluido p./p. de cajas de registro y regletas de conexión. Comprende todos los trabajos, materiales y medios auxiliares necesarios para dejar la unidad completa, totalmente instalada, probada y en perfecto estado de funcionamiento, segun Planos y demas Documentos de Proyecto, indicaciones de la D.F. y normativa vigente.
[5 empty] | 1 | 40 | 0 | 0 | 40
[9 empty] | E01JBDA0100 | 40
[9 empty] | 01.05 | 1
01.06 | Capítulo |  | Mecanismos | [6 empty] | 1
E17MNB140 | Partida | u | BASE DE ENCHUFE 16A BJC IRIS BLANCO | [6 empty] | 18
Suministro y montaje de base de enchufe con toma de tierra de 16A, de sistema Schüko universal, montaje empotrado, realizada con tubo PVC corrugado reforzado libre de halógenos M20 mm, cableado formado por conductores unipolares de cobre aislados para una tensión nominal de 450/750V de tipo H07Z1-K (AS) Cca-s1a,d1,a1 de 2,5 mm2 de sección, mecanismo de base de enchufe de 16A serie BJC IRIS en acabado color blanco. Marca y modelo a aprobar por la propiedad o equipo de interiorismo. Totalmente montado e instalado; i/p.p. de caja de mecanismo universal con tornillos, conexiones y medios auxiliares (excepto elevación y/o transporte). Conforme a REBT: ITC-BT-19, ITC-BT-20, ITC-BT-21 e ITC-BT-25 a 27 o ITC-BT-28 (s/uso), a NTE-IEB y a norma UNE 20315-1-1:2017. Materiales con marcado CE y Declaración de Prestaciones (CPR) según Reglamento Europeo (UE) 305/2011.
[5 empty] | 18 | 0 | 0 | 0 | 18
[9 empty] | E17MNB140 | 18
E17MNB140N | Partida | u | BASE DE ENCHUFE DOBLE 16A BJC IRIS BLANCO | [6 empty] | 13
Suministro y montaje de base de enchufe doble con toma de tierra de 16A, de sistema Schüko universal, montaje empotrado, realizada con tubo PVC corrugado reforzado libre de halógenos M20 mm, cableado formado por conductores unipolares de cobre aislados para una tensión nominal de 450/750V de tipo H07Z1-K (AS) Cca-s1a,d1,a1 de 2,5 mm2 de sección, mecanismo de base de enchufe de 16A serie BJC IRIS en acabado color blanco. Marca y modelo a aprobar por la propiedad o equipo de interiorismo. Totalmente montado e instalado; i/p.p. de caja de mecanismo universal con tornillos, conexiones y medios auxiliares (excepto elevación y/o transporte). Conforme a REBT: ITC-BT-19, ITC-BT-20, ITC-BT-21 e ITC-BT-25 a 27 o ITC-BT-28 (s/uso), a NTE-IEB y a norma UNE 20315-1-1:2017. Materiales con marcado CE y Declaración de Prestaciones (CPR) según Reglamento Europeo (UE) 305/2011.
[5 empty] | 13 | 0 | 0 | 0 | 13
[9 empty] | E17MNB140N | 13
E17MNB140N3 | Partida | u | BASE DE ENCHUFE TRIPLE 16A BJC IRIS BLANCO | [6 empty] | 2
Suministro y montaje de base de enchufe triple con toma de tierra de 16A, de sistema Schüko universal, montaje empotrado en mueble, realizada con tubo PVC corrugado reforzado libre de halógenos M20 mm, cableado formado por conductores unipolares de cobre aislados para una tensión nominal de 450/750V de tipo H07Z1-K (AS) Cca-s1a,d1,a1 de 2,5 mm2 de sección, mecanismo de base de enchufe de 16A serie BJC IRIS en acabado color blanco. Marca y modelo a aprobar por la propiedad o equipo de interiorismo. Totalmente montado e instalado; i/p.p. de caja de mecanismo universal con tornillos, conexiones y medios auxiliares (excepto elevación y/o transporte). Conforme a REBT: ITC-BT-19, ITC-BT-20, ITC-BT-21 e ITC-BT-25 a 27 o ITC-BT-28 (s/uso), a NTE-IEB y a norma UNE 20315-1-1:2017. Materiales con marcado CE y Declaración de Prestaciones (CPR) según Reglamento Europeo (UE) 305/2011.
[5 empty] | 2 | 0 | 0 | 0 | 2
[9 empty] | E17MNB140N3 | 2
E17MNB140PMR | Partida | u | KIT ALARMA ACCESIBLE ASEOS PMR | [6 empty] | 1
Suministro y montaje de Kit completo de alarma para aseos accesibles PMR en locales de pública concurrencia. Totalmente montado e instalado; i/p.p. de caja de mecanismo universal con tornillos, mecanismos, cableado, tubo, conexiones y medios auxiliares (excepto elevación y/o transporte). Conforme a REBT: ITC-BT-19, ITC-BT-20, ITC-BT-21 e ITC-BT-25 a 27 o ITC-BT-28 (s/uso), a NTE-IEB y a norma UNE 20315-1-1:2017. Materiales con marcado CE y Declaración de Prestaciones (CPR) según Reglamento Europeo (UE) 305/2011.
[5 empty] | 1 | 0 | 0 | 0 | 1
[9 empty] | E17MNB140PMR | 1
E17CEM080N | Partida | m | PUNTO ALIMENTACIÓN A EQUIPO MONOFÁSICO 3x2,5 mm2 (AS) | [6 empty] | 8
Suministro y montaje de punto alimentación a equipo formado por conductores unipolares de cobre aislados H07Z1-K (AS) 3x2,5 mm2, para una tensión nominal de 450/750 V, no propagadores del incendio y con emisión de humos y opacidad reducida, realizado con tubo PVC corrugado reforzado libre de halógenos M20 empotrado, en sistema monofásico (fase, neutro y protección), incluido p.p./ de cajas de registro y regletas de conexión. Instalación y conexionado conforme a REBT, a la NTE-IEB y a las UNE-HD 60364-1:2009 y UNE-HD 60364-1:2009/A11:2018. Circuito conforme a ITC-BT-28 en instalaciones en locales de pública concurrencia. Materiales con marcado CE y Declaración de Prestaciones (CPR) según Reglamento Europeo (UE) 305/2011.
[5 empty] | 8 | 0 | 0 | 0 | 8
[9 empty] | E17CEM080N | 8
E17CEM080NT | Partida | m | PUNTO ALIMENTACÍON A EQUIPO TRIFÁSICO 5x6 mm2 (AS) | [6 empty] | 1
Suministro y montaje de punto alimentación a equipo formado por conductores unipolares de cobre aislados RZ1-K (AS) 5x6 mm2, para una tensión nominal de 600/1000 V, no propagadores del incendio y con emisión de humos y opacidad reducida, realizado con tubo PVC corrugado reforzado libre de halógenos M40 empotrado, en sistema trifásico (3xfase, neutro y protección), incluido p.p./ de cajas de registro y regletas de conexión. Incluye coca de 2 metros de longitud. Instalación y conexionado conforme a REBT, a la NTE-IEB y a las UNE-HD 60364-1:2009 y UNE-HD 60364-1:2009/A11:2018. Circuito conforme a ITC-BT-28 en instalaciones en locales de pública concurrencia. Materiales con marcado CE y Declaración de Prestaciones (CPR) según Reglamento Europeo (UE) 305/2011.
[5 empty] | 1 | 0 | 0 | 0 | 1
[9 empty] | E17CEM080NT | 1
E17MNB010 | Partida | u | PUNTO LUZ SENCILLO BJC IRIS BLANCO | [6 empty] | 13
Suministro y montaje de Punto de luz sencillo unipolar, realizado con tubo PVC corrugado reforzado libre de halógenos M20 mm, cableado formado por conductores unipolares de cobre aislados para una tensión nominal de 450/750V de tipo H07Z1-K (AS) Cca-s1a,d1,a1 de 1,5 mm2 de sección, y mecanismo de interruptor unipolar, serie BJC IRIS en acabado color blanco. Marca y modelo a aprobar por la propiedad o equipo de interiorismo. Totalmente montado e instalado; i/p.p. de caja de mecanismo universal con tornillos, conexiones y medios auxiliares (excepto elevación y/o transporte). Conforme a REBT: ITC-BT-19, ITC-BT-20, ITC-BT-21 e ITC-BT-25 a 27 o ITC-BT-28 (s/uso), a NTE-IEB y a normas UNE-EN 60669-1:2018 y UNE-EN 60669-1:2018/AC:2020-02. Materiales con marcado CE y Declaración de Prestaciones (CPR) según Reglamento Europeo (UE) 305/2011.
[5 empty] | 13 | 0 | 0 | 0 | 13
[9 empty] | E17MNB010 | 13
E17MAA005 | Partida | u | PUNTO LUZ ADICIONAL | [6 empty] | 47
Suministro y montaje de Punto de luz adicional, realizado con tubo PVC corrugado reforzado libre de halógenos M20 mm, y cableado formado por conductores unipolares de cobre aislados para una tensión nominal de 450/750V de tipo H07Z1-K (AS) Cca-s1a,d1,a1 de 1,5 mm2 de sección, sin mecanismo. Totalmente montado e instalado; i/p.p. de caja de conexiones y medios auxiliares (excepto elevación y/o transporte). Conforme a REBT: ITC-BT-19, ITC-BT-20, ITC-BT-21 e ITC-BT-25 a 27 o ITC-BT-28 (s/uso), NTE-IEB y normas UNE-EN 60669-1:2018 y UNE-EN 60669-1:2018/AC:2020-02. Materiales con marcado CE y Declaración de Prestaciones (CPR) según Reglamento Europeo (UE) 305/2011.
[5 empty] | 47 | 0 | 0 | 0 | 47
[9 empty] | E17MAA005 | 47
E17MNB010EM | Partida | u | PUNTO LUZ EMERGENCIA | [6 empty] | 12
Suministro y montaje de Punto de luz sencillo unipolar, realizado con tubo PVC corrugado reforzado libre de halógenos M20 mm, cableado formado por conductores unipolares de cobre aislados para una tensión nominal de 450/750V de tipo H07Z1-K (AS) Cca-s1a,d1,a1 de 1,5 mm2 de sección. Totalmente montado e instalado; i/p.p. de caja de mecanismo universal con tornillos, conexiones y medios auxiliares (excepto elevación y/o transporte). Conforme a REBT: ITC-BT-19, ITC-BT-20, ITC-BT-21 e ITC-BT-25 a 27 o ITC-BT-28 (s/uso), a NTE-IEB y a normas UNE-EN 60669-1:2018 y UNE-EN 60669-1:2018/AC:2020-02. Materiales con marcado CE y Declaración de Prestaciones (CPR) según Reglamento Europeo (UE) 305/2011.
[5 empty] | 12 | 0 | 0 | 0 | 12
[9 empty] | E17MNB010EM | 12
E17MNB0PL | Partida | u | PULSADOR APERTURA PUERTA BJC IRIS BLANCO | [6 empty] | 1
Suministro y montaje de punto para pulsador para apertura remota de puerta sencillo unipolar, realizado con tubo PVC corrugado reforzado libre de halógenos M20 mm, cableado formado por conductores unipolares de cobre aislados para una tensión nominal de 450/750V de tipo H07Z1-K (AS) Cca-s1a,d1,a1 de 2,5 mm2 de sección, y mecanismo de pulsador unipolar, serie BJC IRIS en acabado color blanco. Marca y modelo a aprobar por la propiedad o equipo de interiorismo. Totalmente montado e instalado; i/p.p. de caja de mecanismo universal con tornillos, conexiones y medios auxiliares (excepto elevación y/o transporte). Conforme a REBT: ITC-BT-19, ITC-BT-20, ITC-BT-21 e ITC-BT-25 a 27 o ITC-BT-28 (s/uso), a NTE-IEB y a normas UNE-EN 60669-1:2018 y UNE-EN 60669-1:2018/AC:2020-02. Materiales con marcado CE y Declaración de Prestaciones (CPR) según Reglamento Europeo (UE) 305/2011.
[5 empty] | 1 | 0 | 0 | 0 | 1
[9 empty] | E17MNB0PL | 1
E28RDV190LM | Partida | u | DETECTOR DE PRESENCIA ASEOS | [6 empty] | 2
Suministro y montaje de Detector de presencia de techo por infrarrojos, para instalación en aseos. Tensión 230 Vca, 50/60 Hz, capacidad de corte 10A, Ángulo de cobertura 360º, Alcance aproximado 2 a 6 m y altura 2,4 m, señal acústica de 6 segundos a 12 minutos. Materiales con marcado CE y DdP (Declaración de prestaciones) según Reglamento (UE) 305/2011. Totalmente montado e instalado; i/p.p. de caja de mecanismo universal con tornillos, conexiones y medios auxiliares (excepto elevación y/o transporte). Conforme a REBT: ITC-BT-19, ITC-BT-20, ITC-BT-21 e ITC-BT-25 a 27 o ITC-BT-28 (s/uso), a NTE-IEB y a norma UNE 20315-1-1:2017. Materiales con marcado CE y Declaración de Prestaciones (CPR) según Reglamento Europeo (UE) 305/2011.
[5 empty] | 2 | 0 | 0 | 0 | 2
[9 empty] | E28RDV190LM | 2
[9 empty] | 01.06 | 1
01.07 | Capítulo |  | Iluminación normal | [6 empty] | 1
E18IDF350MS31 | Partida | u | FOCO LED ORIENTABLE 20W 3000K 24V IP20 | [6 empty] | 6
Suministro y montaje de foco LED orientable 20W 3000K 24V IP20 24º. Material aluminio. Según proyecto específico de iluminación e interiorismo. Marca y modelo a aprobar por la propiedad o equipo de interiorismo. Con marcado CE según Reglamento (UE) 305/2011. Instalado incluyendo accesorios de montaje, fuente de alimentación (si necesita), lámpara, LEDs, medios auxiliares, replanteo y conexionado, conforme al CTE DB-HE-3, CTE DB-SUA-4 y NTE-IEI.
[5 empty] | 6 | 0 | 0 | 0 | 6
[9 empty] | E18IDF350MS31 | 6
E18IDF350MS32 | Partida | u | FOCO LED ORIENTABLE 12W 3000K 24V IP20 | [6 empty] | 18
Suministro y montaje de foco LED orientable 12W 3000K 24V IP20 24º. Material aluminio. Según proyecto específico de iluminación e interiorismo. Marca y modelo a aprobar por la propiedad o equipo de interiorismo. Con marcado CE según Reglamento (UE) 305/2011. Instalado incluyendo accesorios de montaje, fuente de alimentación (si necesita), lámpara, LEDs, medios auxiliares, replanteo y conexionado, conforme al CTE DB-HE-3, CTE DB-SUA-4 y NTE-IEI.
[5 empty] | 18 | 0 | 0 | 0 | 18
[9 empty] | E18IDF350MS32 | 18
E18IDF350MS33 | Partida | u | FOCO LED FIJO 10W 3000K 24V IP20 | [6 empty] | 16
Suministro y montaje de foco LED fijo 10W 3000K 24V IP20 38º. Material aluminio. Según proyecto específico de iluminación e interiorismo. Marca y modelo a aprobar por la propiedad o equipo de interiorismo. Con marcado CE según Reglamento (UE) 305/2011. Instalado incluyendo accesorios de montaje, fuente de alimentación (si necesita), lámpara, LEDs, medios auxiliares, replanteo y conexionado, conforme al CTE DB-HE-3, CTE DB-SUA-4 y NTE-IEI.
[5 empty] | 16 | 0 | 0 | 0 | 16
[9 empty] | E18IDF350MS33 | 16
ILUNOR00MS39 | Partida | m | TIRA LED 14W/M 24V IP20 3000K + PERFIL + DIFUSOR. | [6 empty] | 61
Suministro y montaje de tira LED 14W/M 24V IP20 3000K con perfil y difusor. Según proyecto específico de iluminación e interiorismo. Marca y modelo a aprobar por la propiedad o equipo de interiorismo. Con marcado CE según Reglamento (UE) 305/2011. Instalado incluyendo accesorios de montaje, perfil, tira LED, difusor, tapas finales, clips, medios auxiliares, replanteo y conexionado, conforme al CTE DB-HE-3, CTE DB-SUA-4 y NTE-IEI.
[5 empty] | 1 | 61 | 0 | 0 | 61
[9 empty] | ILUNOR00MS39 | 61
ILUNOR00MS40B | Partida | m | TIRA LED 14W/M 24V IP20 RBG + TELECOMANDO + PERFIL + DIFUSOR | [6 empty] | 39
Suministro y montaje de tira LED 14W/M 24V IP20 RBG con telecomando, perfil y difusor. Según proyecto específico de iluminación e interiorismo. Marca y modelo a aprobar por la propiedad o equipo de interiorismo. Con marcado CE según Reglamento (UE) 305/2011. Instalado incluyendo accesorios de montaje, telecomando, perfil, tira LED, difusor, tapas finales, clips, medios auxiliares, replanteo y conexionado, conforme al CTE DB-HE-3, CTE DB-SUA-4 y NTE-IEI.
[5 empty] | 1 | 39 | 0 | 0 | 39
[9 empty] | ILUNOR00MS40B | 39
E18IDF350MSF1 | Partida | u | FUENTE DE ALIMENTACIÓN LÍNEAS LED A 24V 250W | [6 empty] | 7
Suministro y montaje de fuente de alimentación líneas LED a 24V 250W. Según proyecto específico de iluminación e interiorismo. Marca y modelo a aprobar por la propiedad o equipo de interiorismo. Con marcado CE según Reglamento (UE) 305/2011. Instalado incluyendo accesorios de montaje, medios auxiliares, replanteo y conexionado, conforme al CTE DB-HE-3, CTE DB-SUA-4 y NTE-IEI.
[5 empty] | 7 | 0 | 0 | 0 | 7
[9 empty] | E18IDF350MSF1 | 7
E18IDF350MSF1 | Partida | u | FUENTE DE ALIMENTACIÓN LÍNEAS LED A 24V 250W | [6 empty] | 7
Suministro y montaje de fuente de alimentación líneas LED a 24V 250W. Según proyecto específico de iluminación e interiorismo. Marca y modelo a aprobar por la propiedad o equipo de interiorismo. Con marcado CE según Reglamento (UE) 305/2011. Instalado incluyendo accesorios de montaje, medios auxiliares, replanteo y conexionado, conforme al CTE DB-HE-3, CTE DB-SUA-4 y NTE-IEI.
[9 empty] | 01.07 | 1
01.08 | Capítulo |  | Iluminacion de emergencia | [6 empty] | 1
E18GIS030 | Partida | u | LUMINARIA EMERGENCIA AUTOTEST RECTANGULAR LED 100LM | [6 empty] | 3
Suministro y montaje de luminaria de emergencia, rectangular empotrada tipo DAISALUX HYDRA LD N2 A o equivalente técnico, carcasa de material autoextinguible y difusor opal, grado de protección IP42 - IK 07 / Clase II, según UNE-EN 60598, UNE-EN 60529 y UNE-EN 50102; equipado con LEDs de 100 lm, piloto testigo de carga LED verde, con 1 hora de autonomía, batería Ni-MH de bajo impacto medioambiental, fuente conmutada de bajo consumo. Equipo AUTOTEST. Marca y modelo a aprobar por la propiedad o equipo de interiorismo. Luminaria conforme a los requisitos generales de la UNE-EN 60598 Parte 1 y particulares de la parte 2-22 de la misma norma y lámparas conforme a la UNE-EN 20062:1993; ambas con marcado CE según Reglamento (UE) 305/2011. Instalada, incluyendo replanteo, accesorios de anclaje y conexionado, conforme al CTE DB-HE-3, CTE DB-SUA-4 y NTE-IEI.
[5 empty] | 3 | 0 | 0 | 0 | 3
[9 empty] | E18GIS030 | 3
E18GIS055 | Partida | u | LUMINARIA EMERGENCIA AUTOTEST CIRCULAR LED 200LM | [6 empty] | 10
Suministro y montaje de luminaria de emergencia, circular empotrada, para iluminación antipánico tipo NORMALUX VIA R o equivalente técnico, carcasa de material autoextinguible y difusor opal, grado de protección IP42 - IK 07 / Clase II, según UNE-EN 60598, UNE-EN 60529 y UNE-EN 50102; equipado con LEDs de 200 lm, piloto testigo de carga LED verde, con 1 hora de autonomía, batería Ni-MH de bajo impacto medioambiental, fuente conmutada de bajo consumo. Equipo AUTOTEST. Marca y modelo a aprobar por la propiedad o equipo de interiorismo. Luminaria conforme a los requisitos generales de la UNE-EN 60598 Parte 1 y particulares de la parte 2-22 de la misma norma y lámparas conforme a la UNE-EN 20062:1993; ambas con marcado CE según Reglamento (UE) 305/2011. Instalada, incluyendo replanteo, accesorios de anclaje y conexionado, conforme al CTE DB-HE-3, CTE DB-SUA-4 y NTE-IEI.
[5 empty] | 10 | 0 | 0 | 0 | 10
[9 empty] | E18GIS055 | 10
[9 empty] | 01.08 | 1
01.09 | Capítulo |  | Pruebas y puesta en marcha | [6 empty] | 1
C07E140N | Partida | u | DOCUMENTACIÓN AS-BUILT | [6 empty] | 1
Realización de documentación AS-BUILT de las instalaciones ejecutadas. Se deberá entregar los planos actualizados con las modificaciones que se hayan hecho en la fase de obra.
|  |  |  | General | 1 | 0 | 0 | 0 | 1
[9 empty] | C07E140N | 1
C07E130N | Partida | u | PRUEBAS Y PUESTA EN MARCHA DE LA INSTALACIÓN | [6 empty] | 1
Realizacion de pruebas de funcionamiento de la instalación eléctrica.
|  |  |  | General | 1 | 0 | 0 | 0 | 1
[9 empty] | C07E130N | 1
[9 empty] | 01.09 | 1
01.10 | Capítulo |  | Tramitaciones, legalizaciones e inspecciones | [6 empty] | 1
E17V010 | Partida | u | BOLETÍN INST. BAJA TENSIÓN CON PROYECTO | [6 empty] | 1
Boletín realizado por instalador autorizado, de una instalación de baja tensión en la que se requiere proyecto eléctrico; según REBT, ITC-BT-04. Se ofertará unicamente el certificado de la instalación.
|  |  |  | General | 1 | 0 | 0 | 0 | 1
[9 empty] | E17V010 | 1
[9 empty] | 01.10 | 1
[9 empty] | 07 | 1
08 | Capítulo |  | TELECOMUNICACIONES | [6 empty] | 1
02.01 | Capítulo |  | Equipamiento CE | [6 empty] | 1
IAF070 | Partida | m | CABLE PARES DE COBRE UTP CAT. 6A | [6 empty] | 30
C<Suministro y montaje de cable rígido U/UTP no propagador de la llama de 4 pares trenzados de cobre UTP, categoría 6A, reacción al fuego clase Dca-s2,d2,a2 según UNE-EN 50575, con conductor unifilar de cobre, aislamiento de polietileno y vaina exterior de poliolefina termoplástica LSFH libre de halógenos, con baja emisión de humos y gases corrosivos, de 6,2 mm de diámetro. Incluso accesorios y elementos de sujeción. Incluye: Tendido de cables. Criterio de medición de proyecto: Longitud medida según documentación gráfica de Proyecto. Criterio de medición de obra: Se medirá la longitud realmente ejecutada según especificaciones de Proyecto.
[5 empty] | 2 | 15 | 0 | 0 | 30
[9 empty] | IAF070 | 30
IAF090 | Partida | u | TOMA DE USUARIO RJ45 CAT. 6A | [6 empty] | 2
Suministro y montaje de Toma simple con conector tipo RJ-45 de 8 contactos, categoría 6A, incluyendo conector, mecanismo, marco y embellecedor. Instalación en mueble. Totalmente montado e instalado; i/p.p. de caja de mecanismo universal con tornillos, conexiones y medios auxiliares (excepto elevación y/o transporte)
[5 empty] | 2 | 0 | 0 | 0 | 2
[9 empty] | IAF090 | 2
E17NH020 | Partida | m | CANALIZACIÓN TUBO FLEXIBLE CABLEADO TELECOMUNICACIONES D20 mm | [6 empty] | 30
Suministro y montaje de canalización para cableado estructurado de tubo flexible de PVC, de diámetro 20 mm . Instalado en falso techo, suelo, o sobre paramentos mediante soportes de tipo abrazadera separados cada 50 cm como máximo. Totalmente montado; i/p.p. de anclajes y accesorios. Conforme a REBT, ITC-BT-21 y NTE-IEB. Cableado conforme a los requisitos generales de las UNE-EN 61386-1:2008, UNE-EN 61386-1:2008/A1:2020 y UNE-EN 61386-1:2008 ERRATUM:2010 y particulares de las UNE-EN 61386-22:2005 y UNE-EN 61386-22:2005/A11:2011. Materiales con marcado CE y Declaración de Prestaciones (CPR) según Reglamento Europeo (UE) 305/2011.
[5 empty] | 1 | 30 | 0 | 0 | 30
[9 empty] | E17NH020 | 30
[9 empty] | 02.01 | 1
02.02 | Capítulo |  | Pruebas y puesta en marcha | [6 empty] | 1
C09I210N | Partida | u | CERTIFICACIÓN CABLEADO ESTRUCTURADO | [6 empty] | 2
Certificacion de tomas RJ45, Categoria 6A segun normativa ISO 11801 Clase E. La certificacion se realizara mediante equipo homologado y se debera de incluir en la documentacion AS-BUILT el certificado emitido sin incidencias.
[5 empty] | 2 | 0 | 0 | 0 | 2
[9 empty] | C09I210N | 2
C07E130TC | Partida | u | PRUEBAS Y PUESTA EN MARCHA DE LA INSTALACIÓN TELECO | [6 empty] | 1
Realizacion de pruebas de funcionamiento de la instalación de telecomunicaciones
[5 empty] | 1 | 0 | 0 | 0 | 1
[9 empty] | C07E130TC | 1
[9 empty] | 02.02 | 1
[9 empty] | 08 | 1
09 | Capítulo |  | SANEAMIENTO | [6 empty] | 1
E03M010 | Partida | u | ACOMETIDA RED GENERAL SANEAMIENTO | [6 empty] | 1
Acometida domiciliaria de saneamiento a la red general municipal, hasta una distancia máxima de 8 m, formada por: rotura del pavimento con compresor, excavación manual de zanjas de saneamiento en terrenos de consistencia dura, colocación de tubería de hormigón en masa de enchufe de campana, con junta de goma de 300 mm de diámetro interior, tapado posterior de la acometida y reposición del pavimento con hormigón en masa HM-20/P/40/I, sin incluir formación del pozo en el punto de acometida y con p.p. de medios auxiliares.
[5 empty] | 1 | 0 | 0 | 0 | 1
[9 empty] | E03M010 | 1
E20WTV020 | Partida | m | TUBERÍA PVC SERIE B JUNTA PEGADA D=40 mm | [6 empty] | 6.89
Tubería de PVC serie B, de 40 mm de diámetro, unión pegada, conforme UNE EN1453-1; con una resistencia al fuego B-s1,d0, conforme UNE-EN 13501-1; colocada en instalaciones interiores de evacuación de aguas residuales. Totalmente montada, incluyendo p.p. de piezas especiales (codos, manguitos, etc) y p.p de medios auxiliares. Conforme a CTE DB HS-5.
[5 empty] | 1 | 1.76 | 0 | 0 | 1.76
[5 empty] | 1 | 2.06 | 0 | 0 | 2.06
[5 empty] | 1 | 2.35 | 0 | 0 | 2.35
[5 empty] | 1 | 0.72 | 0 | 0 | 0.72
[9 empty] | E20WTV020 | 6.89
E20WTV060 | Partida | m | TUBERIA PVC SERIE B JUNTA PEGADA D=110 mm | [6 empty] | 22.92
Tubería de PVC serie B, de 110 mm de diámetro, unión pegada, conforme UNE EN1453-1; con una resistencia al fuego B-s1,d0, conforme UNE-EN 13501-1; colocada en instalaciones interiores de evacuación de aguas residuales. Totalmente montada, incluyendo p.p. de piezas especiales (codos, manguitos, etc) y p.p de medios auxiliares. Conforme a CTE DB HS-5.
[5 empty] | 1 | 1.23 | 0 | 0 | 1.23
[5 empty] | 1 | 4.5 | 0 | 0 | 4.5
[5 empty] | 1 | 2.77 | 0 | 0 | 2.77
[5 empty] | 1 | 1.71 | 0 | 0 | 1.71
[5 empty] | 1 | 1.07 | 0 | 0 | 1.07
[5 empty] | 1 | 9.62 | 0 | 0 | 9.62
[5 empty] | 1 | 2.02 | 0 | 0 | 2.02
[9 empty] | E20WTV060 | 22.92
PAEV001 | Partida | m | SIFON INDIVIDUAL PVC | [6 empty] | 5
Sifón individual de PVC, color gris, de 40 mm de diámetro.
[5 empty] | 5 | 0 | 0 | 0 | 5
[9 empty] | PAEV001 | 5
ISS008 | Partida | ud | PUNTO DE DESAGÜE PVC D110 | [6 empty] | 2
Suministro e instalación de PUNTO de DESAGÜE de PVC, mediante en la colocación de un SIFÓN de PVC con salida horizontal de 110 mm de diámetro y con registro inferior, TUBERÍA de PVC de 110 mm de diámetro con unión por encolado para derivación a punto de desagüe, p.p. de TUBERIA de PVC con unión por encolado, enterrado o colgado mediante abrazaderas metálicas, para red de pequeña evacuación de diámetros, según instalación diseñada en planos. Los cambios de sentido y de diametro, asi como los injertos, se realizaran utilizando las piezas adecuadas, estando prohibido manipular este material en obra con calor. Incluso transporte, montaje, parte proporcional de accesorios tales como piezas especiales y remates finales de PVC, pequeno material auxiliar, pruebas hidraulicas y de funcionamiento y puesta en servicio. Todo ello segun normativa vigente. Medida la unidad ejecutada.
[5 empty] | 2 | 0 | 0 | 0 | 2
[9 empty] | ISS008 | 2
ISS009 | Partida | ud | PUNTO DE DESAGÜE PVC D50 | [6 empty] | 4
Suministro e instalación de PUNTO de DESAGÜE de PVC, mediante en la colocación de un SIFÓN de PVC con salida horizontal de 50 mm de diámetro y con registro inferior, TUBERÍA de PVC de 50 mm de diámetro con unión por encolado para derivación a punto de desagüe, p.p. de TUBERIA de PVC con unión por encolado, enterrado o colgado mediante abrazaderas metálicas, para red de pequeña evacuación de diámetros, según instalación diseñada en planos. Los cambios de sentido y de diametro, asi como los injertos, se realizaran utilizando las piezas adecuadas, estando prohibido manipular este material en obra con calor. Incluso transporte, montaje, parte proporcional de accesorios tales como piezas especiales y remates finales de PVC, pequeno material auxiliar, pruebas hidraulicas y de funcionamiento y puesta en servicio. Todo ello segun normativa vigente. Medida la unidad ejecutada.
[5 empty] | 4 | 0 | 0 | 0 | 4
[9 empty] | ISS009 | 4
[9 empty] | 09 | 1
10 | Capítulo |  | FONTANERIA | [6 empty] | 1
PAFO002 | Partida | ud | PUNTO CONSUMO F-C LAVABO | [6 empty] | 3
Instalación de fontanería para un lavabo, realizada con tubería multicapa UPONOR UNIPIPE PERT-AL-PERT o similar para la red de agua fría y caliente, utilizando el sistema UPONOR M-Fitting para su conexión, con tubería de PVC serie C de diámetro 32 mm. para la red de desagüe y bote sifónico individual, totalmente terminada según CTE/ DB-HS 4 suministro de agua, sin incluir los aparatos sanitarios ni grifería.
[5 empty] | 3 | 0 | 0 | 0 | 3
[9 empty] | PAFO002 | 3
PAFO008 | Partida | ud | PUNTO CONSUMO F-C DUCHA | [6 empty] | 2
Instalación de fontanería para ducha, realizada con tubería multicapa UPONOR UNIPIPE PERT-AL-PERT o similar para la red de agua fría y caliente, utilizando el sistema UPONOR M-Fitting para su conexión, con tubería de PVC serie C de diámetro 32 mm. para la red de desagüe y bote sifónico individual, totalmente terminada según CTE/ DB-HS 4 suministro de agua, sin incluir los aparatos sanitarios ni grifería.
[5 empty] | 2 | 0 | 0 | 0 | 2
[9 empty] | PAFO008 | 2
PAFO003 | Partida | ud | PUNTO CONSUMO FRIO INODORO | [6 empty] | 3
Instalación de fontanería para un inodoro, realizada con tubería multicapa UPONOR UNIPIPE PERT-AL-PERT o similar para la red de agua fría, utilizando el sistema UPONOR M-Fitting para su conexión, con p.p de bajante de PVC serie C de diámetro 110 mm. y manguetón de enlace para inodoro, totalmente terminada según CTE/ DB-HS 4 suministro de agua, sin incluir los aparatos sanitarios ni grifería.
[5 empty] | 3 | 0 | 0 | 0 | 3
[9 empty] | PAFO003 | 3
PAFO007 | Partida | ud | LLAVE DE PASO CROMADA | [6 empty] | 22
Llave empotrar de paso recta, cromada de 1/2", totalmente instalada.
[5 empty] | 22 | 0 | 0 | 0 | 22
[9 empty] | PAFO007 | 22
E20TMB010 | Partida | m | TUBERÍA MULTICAPA BARRA PERT-AL-PERT D=20 mm | [6 empty] | 40.117
Tubería multicapa rígida, de 20x2,25 mm. Compuesta por capa exterior de polietileno resistente a la temperatura (PERT), capa intermedia de aluminio (Al) y capa interior de polietileno resistente a la temperatura (PERT), conforme UNE-EN ISO 21003-2:2009/A1:2011; para tuberías de distribución e interiores, de agua fría y/o ACS. Totalmente montada, i/ p.p. de piezas especiales (codos, manguitos, etc.), protección de tubo corrugado de polipropileno (azul/rojo) y p.p. de medios auxiliares. Conforme a CTE DB-HS-4. Materiales con marcado CE y DdP (Declaración de Prestaciones) según Reglamento (UE) 305/2011. Medida la longitud ejecutada.
|  |  |  | Fria | 1 | 3.08 | 0 | 0 | 3.388 | 1.10
[5 empty] | 1 | 2.71 | 0 | 0 | 2.981 | 1.10
[5 empty] | 1 | 1.62 | 0 | 0 | 1.782 | 1.10
[5 empty] | 1 | 1.64 | 0 | 0 | 1.804 | 1.10
[5 empty] | 1 | 4.93 | 0 | 0 | 5.423 | 1.10
[5 empty] | 1 | 1.81 | 0 | 0 | 1.991 | 1.10
[5 empty] | 1 | 1.84 | 0 | 0 | 2.024 | 1.10
[5 empty] | 1 | 4.07 | 0 | 0 | 4.477 | 1.10
[5 empty] | 1 | 0.67 | 0 | 0 | 0.737 | 1.10
[5 empty] | 1 | 3.49 | 0 | 0 | 3.839 | 1.10
|  |  |  | Caliente | 1 | 2.13 | 0 | 0 | 2.343 | 1.10
[5 empty] | 1 | 0.65 | 0 | 0 | 0.715 | 1.10
[5 empty] | 1 | 2.49 | 0 | 0 | 2.739 | 1.10
[5 empty] | 1 | 3.42 | 0 | 0 | 3.762 | 1.10
[5 empty] | 1 | 1.34 | 0 | 0 | 1.474 | 1.10
[5 empty] | 1 | 0.58 | 0 | 0 | 0.638 | 1.10
[9 empty] | E20TMB010 | 40.117
E22KAE050 | Partida | ud | TERMO ELÉCTRICO 150 l. | [6 empty] | 2
Termo eléctrico de 150 litros de capacidad, con mando de control de temperatura regulable, termostato de seguridad, válvula de seguridad con dispositivo de vaciado, con recubrimiento exterior con pintura epoxi, monofásico (240 V-50 Hz), conforme a UNE-EN 60335-2-21:2001 y UNE-EN 50440:2016. Incluye el montaje de soportes, conexiones a la red de fontanería, llaves de corte y latiguillos, conexión a la instalación eléctrica, llenado y prueba de funcionamiento. Totalmente instalado conforme a RITE (RD 1027/2007) y CTE DB-HE-2. Equipos y accesorios con marcado CE y DdP (declaración de prestaciones) según Reglamento UE 305/2011. Medida unidad ejecutada.
[5 empty] | 2 | 0 | 0 | 0 | 2
[9 empty] | E22KAE050 | 2
E21ANB040 | Partida | ud | INODORO TANQUE BAJO ROCA VICTORIA BLANCO | [6 empty] | 2
Suministro e instalación de Inodoro de tanque bajo de montaje adosado a pared, de la marca ROCA modelo VICTORIA color blanco o equivalente a aprobar por DF, conforme a UNE-EN 997:2019. Dispone de asiento y tapa lacados con bisagras de acero inoxidable y mecanismo doble descarga. Totalmente instalado, conectado y funcionando; i/p.p. de anclajes al pavimento, sellados, llave de escuadra y latiguillo flexible cromados, pequeño material y medios auxiliares. Medido unidad ejecutada.
[5 empty] | 2 | 0 | 0 | 0 | 2
[9 empty] | E21ANB040 | 2
E21ALA020 | Partida | ud | LAVABO 65x51 cm SEMIPEDESTAL ROCA VICTORIA BLANCO CON MONOMANDO | [6 empty] | 2
Suministro e instalación de lavabo de porcelana vitrificada en blanco de la marca ROCA modelo VICTORIA o equivalente a aprobar por DF. de 65x51 cm, colocado con semipedestal y con anclajes a la pared; conforme UNE-EN 14688:2016+A1:2019. Grifería monomando cromada, con rompechorros; conforme UNE 19703:2016 y UNE-EN 200:2008. Válvula de desagüe de 32 mm, acoplamiento a pared acodado de PVC, llaves de escuadra de 1/2" cromadas, latiguillos flexibles de 1/2". Totalmente instalado y conexionado, i/p.p. de pequeño material y medios auxiliares. Lavabo con marcado CE y DdP (Declaración de prestaciones) según Reglamento (UE) 305/2011. Medido unidad ejecutada.
[5 empty] | 2 | 0 | 0 | 0 | 2
[9 empty] | E21ALA020 | 2
E21ADA010 | Partida | ud | PLATO DUCHA DE RESINA 120x75 cm CON GRIFERÍA MONOMANDO | [6 empty] | 2
Suministro y montaje de plato de ducha de resina blanca antideslizante de 120x75 cm, en color gris; conforme norma UNE-EN 14527:2016+A1:2019. Grifería mezcladora monomando empotrado con rociador regulable, rociador ducha masaje 3 funciones, acabado cromado, conforme UNE 19703:2016 y UNE-EN 200:2008. Totalmente instalada y conexionada i/ juego de desagüe y válvula de desagüe de salida horizontal de 40 mm, p.p. de pequeño material y medios auxiliares. Medido la unidad ejecutada.
[5 empty] | 2 | 0 | 0 | 0 | 2
[9 empty] | E21ADA010 | 2
[9 empty] | 10 | 1
11 | Capítulo |  | AISLAMIENTO ACUSTICO | [6 empty] | 1
PAA001 | Partida | m | AISLAMIENTO ACUSTICO A RUEDO AEREO DE RED DE SANEAMIENTO | [6 empty] | 30
Aislamiento acústico a ruido aéreo de red de saneamiento, realizado con banda autoadhesiva desolidarizante Fonodan BJ, "DANOSA", de 3,9 mm de espesor, formado por una lámina de polietileno y una lámina viscoelástica de alta densidad, resistencia térmica 0,078 m²K/W, conductividad térmica 0,05 W/(mK) y rigidez dinámica inferior a 100 MN/m³; dispuesto a modo de coquilla con bridas de plástico.
[5 empty] | 1 | 0 | 0 | 0 | 30 | 30
[9 empty] | PAA001 | 30
PAA003 | Partida | m2 | AISLAMIENTO ACUSTICO A RUIDO AEREO EN TRASDOSADO | [6 empty] | 176.91
Aislamiento acústico a ruido aéreo, en trasdosado autoportante de placas, realizado con complejo multicapa, de 21,8 mm de espesor, colocado a tope y fijado al paramento con pegamento. Incluso cinta viscoelástica autoadhesiva, para sellado de juntas.
[5 empty] | 1 | 0 | 0 | 0 | 47.15 | 47.15
[5 empty] | 1 | 0 | 0 | 0 | 129.76 | 129.76
[9 empty] | PAA003 | 176.91
PAA002 | Partida | m2 | AISLAMIENTO ACUSTICO A RUIDO AEREO SOBRE FALSO TECHO | [6 empty] | 120.38
Aislamiento acústico a ruido aéreo sobre falso techo, con panel semirrígido de lana mineral, según UNE-EN 13162, no revestido, de 40 mm de espesor, resistencia térmica 1,1 m²K/W, conductividad térmica 0,035 W/(mK).
[5 empty] | 1 | 0 | 0 | 0 | 103.73 | 103.73
[5 empty] | 1 | 0 | 0 | 0 | 16.65 | 16.65
[9 empty] | PAA002 | 120.38
PAA004 | Partida | m2 | AISMLAMIENTO ACUSTO A RUIDO DE IMPACTO EN SUELO FLOTANTE | [6 empty] | 120.38
Aislamiento acústico a ruido de impacto de suelos flotantes, con panel semirrígido de espuma de poliuretano, de 2000x1000 mm y 20 mm de espesor, resistencia a compresión 25 kPa, resistencia térmica 0,513 m²K/W, conductividad térmica 0,039 W/(mK), cubierto con complejo de espuma de polietileno de alta densidad de 9 mm de espesor y desolidarización perimetral realizada con el mismo material aislante y banda de polietileno, de 5 mm de espesor y 20 cm de anchura, densidad 20 kg/m³. Colocación en obra: a testa. Incluso cinta viscoelástica autoadhesiva, para sellado de juntas.
[5 empty] | 1 | 0 | 0 | 0 | 103.73 | 103.73
[5 empty] | 1 | 0 | 0 | 0 | 16.65 | 16.65
[9 empty] | PAA004 | 120.38
[9 empty] | 11 | 1
12 | Capítulo |  | VARIOS | [6 empty] | 1
14.01 | Partida | ud | LIMPIEZA DE OBRA | [6 empty] | 1
Limpieza final de obra del local, con una superficie construida media de 200 m², incluyendo los trabajos de eliminación de la suciedad y el polvo acumulado en paramentos y carpinterías, limpieza y desinfección de baños y aseos, limpieza de cristales y carpinterías exteriores, eliminación de manchas y restos de yeso y mortero adheridos en suelos y otros elementos, recogida y retirada de plásticos y cartones, todo ello junto con los demás restos de fin de obra depositados en el contenedor de residuos para su transporte a vertedero autorizado. Medida la unidad ejacutada.
14.02 | Partida | ud | CONJUNTO DE BARRAS ASIDERO DE ASEO DE MINUSVALIDOS | [6 empty] | 1
Barra de sujeción para minusválidos, rehabilitación y tercera edad, para inodoro, colocada en pared, abatible, con forma de U, de aluminio y nylon, de dimensiones totales 796x180 mm con tubo de 35 mm de diámetro exterior y 1,5 mm de espesor, con portarrollos de papel higiénico. Incluso elementos de fijación.
14.03 | Partida | ud | DOSIFICADOR DE JABON LIQUIDO | [6 empty] | 2
Suministro e instalación de dosificador de jabón líquido con disposición mural, para jabón a granel, de 0,85 l de capacidad, carcasa de acero inoxidable AISI 304 con acabado brillante y pulsador de ABS, de 270x128x115 mm. Medida la unidad totalmente montada. Número de unidades previstas, según documentación gráfica de Proyecto.
14.04 | Partida | ud | PORTARROLLOS DE PAPEL HIGIENICO INDUSTRIAL | [6 empty] | 2
Suministro y colocación de portarrollos de papel higiénico, industrial, con disposición mural, carcasa de acero inoxidable AISI 304 con acabado cromado, para un rollo de papel de 240 m de longitud, con cierre mediante cerradura y llave.
14.05 | Partida | ud | TAQUILLAS | [6 empty] | 14
Suministro y colocación de taquilla modular para vestuario, de 300 mm de anchura, 500 mm de profundidad y 1800 mm de altura, de tablero fenólico HPL, color a designar por DF formada por dos puertas de 900 mm de altura y 13 mm de espesor, laterales, estantes, techo, división y suelo de 10 mm de espesor, y fondo perforado para ventilación de 3 mm de espesor. Incluso elementos de fijación, patas regulables de PVC, cerraduras de resbalón, llaves, placas de numeración, bisagras antivandálicas de acero inoxidable y barras para colgar de aluminio con colgadores antideslizantes de ABS. Totalmente montada. Número de unidades previstas, segúnProyecto.
14.06 | Partida | ud | ESPEJO DE ASEOS | [6 empty] | 2
Suministro y colocación de espejo incoloro, de 900x900 mm y 3 mm de espesor, con canteado perimetral y protegido con pintura de color plata en su cara posterior, fijado con masilla al paramento. Medida unidad colocada.
RVE01 | Partida | m2 | ESPEJO PLATA 5MM CANTO PULIDO | [6 empty] | 99.025
[5 empty] | 12 | 1.3 | 0 | 2.5 | 39
[5 empty] | 1 | 4.33 | 0 | 2.5 | 10.825
[5 empty] | 1 | 3.09 | 0 | 2.5 | 7.725
[5 empty] | 1 | 2.65 | 0 | 2.5 | 6.625
[5 empty] | 1 | 1.82 | 0 | 2.5 | 4.55
[5 empty] | 1 | 5.02 | 0 | 2.5 | 12.55
[5 empty] | 1 | 4.5 | 0 | 2.5 | 11.25
[5 empty] | 1 | 2.6 | 0 | 2.5 | 6.5
[9 empty] | RVE01 | 99.025
14.07 | Partida | ud | MUEBLE MOSTRADOR | [6 empty] | 1
Suministro y colocación de mueble de mostrador corporativo de Club Pilates, con unas dimensiones de 300x65 cm, de madera de roble caro, lacado en blanco en zona posterior de mostrados. Colocación prevista según proyecto. Medida unidad colocada.
14.10 | Partida | ud | MAQUINA DISPENSADORA DE AGUA | [6 empty] | 1
[9 empty] | 12 | 1
13 | Capítulo |  | GESTIÓN DE RESIDUOS | [6 empty] | 1
15.01 | Partida | Ud | GESTION DE RESIDUOS | [6 empty] | 1
Transporte de residuos inertes de ladrillos, tejas y materiales cerámicos, producidos en obras de construcción y/o demolición, a vertedero específico, instalación de tratamiento de residuos de construcción y demolición externa a la obra o centro de valorización o eliminación de residuos, situado a 10 km de distancia. Medido el volumen esponjado.
[5 empty] | 1 | 0 | 0 | 0 | 1
[9 empty] | 15.01 | 1
[9 empty] | 13 | 1
14 | Capítulo |  | SEGURIDAD Y SALUD | [6 empty] | 1
16.01 | Partida | ud | SEGURIDAD Y SALUD DURANTE EJECUCION | [6 empty] | 1
Coste de la seguridad y salud necesaria para la correcta ejecución de la obra según la previsión de riesgos prevista en el estudio de seguridad del proyecto.
[5 empty] | 1 | 0 | 0 | 0 | 1
[9 empty] | 16.01 | 1
[9 empty] | 14 | 1
[9 empty] | FORMATO | 1