## Hoja1
0
Presupuesto
Código | Nat | Ud | Resumen | Comentario | N | Longitud | Anchura | Altura | Cantidad | CanPres | Pres | ImpPres
INST01 | Capítulo |  | VENTILACION APARCAMIENTO | [6 empty] | 1 | 0 | 0
1138792 | Partida | u | Ventilador helicoidal 400°C/2h, 400V, SODECA mod. CJTHT-80-6T-2-F-400 230/400V. IE3 | [6 empty] | 2 | 0 | 0
Ventilador helicoidal tubular, 300°C/1h, 400V, 16830m3/h, S&P mod. THGT/4-630-6/CK-1,5 F-300 o similar. Incluso elementos antivibratorios, elementos de fijación y accesorios.
2
[9 empty] | Total 1138792 | 2 | 0 | 0
1024046 | Partida | u | Cuadro de control SODECA FMC-C-501 | [6 empty] | 1 | 0 | 0
Cuadro de control SODECA FMC-C-501, totalmente instalado, conectado y programado. Regulación de caudal según valores de CO.
[5 empty] | 1 | 0 | 0 | 0 | 1
[9 empty] | Total 1024046 | 1 | 0 | 0
1024050 | Partida | u | Sensor de CO mod. FM-DP500 | [6 empty] | 9 | 0 | 0
Sensor de CO mod. FM-DP500, totalmente instalado y conectado.
[5 empty] | 9 | 0 | 0 | 0 | 9
[9 empty] | Total 1024050 | 9 | 0 | 0
IOD030 | Partida | m | Cableado SO2Z1-K (AS+) 2x1,5 mm2 | [6 empty] | 135 | 0 | 0
Cableado formado por cable bipolar SO2Z1-K (AS+), reacción al fuego clase Cca-s1b,d1,a1, con conductor multifilar de cobre clase 5 (-K) de 2x1,5 mm² de sección, con aislamiento de compuesto polímero a base de elastómero vulcanizado libre de halógenos con baja emisión de humos y gases corrosivos (S), pantalla de cinta de aluminio y poliéster (O2) con conductor de drenaje de cobre estañado y cubierta externa de compuesto termoplástico a base de poliolefina libre de halógenos con baja emisión de humos y gases corrosivos (Z1), siendo su tensión asignada de 300/500 V. Incluso cuantos accesorios sean necesarios para su correcta instalación. Incluye: Tendido de cables. Criterio de medición de proyecto: Longitud medida según documentación gráfica de Proyecto. Criterio de medición de obra: Se medirá la longitud realmente ejecutada según especificaciones de Proyecto.
|  |  |  | SENSORES CO | 0 | 135 | 0 | 0 | 135
[9 empty] | Total IOD030 | 135 | 0 | 0
IEO010 | Partida | m | Canalización. | [6 empty] | 90 | 0 | 0
Canalización de tubo rígido de PVC, enchufable, curvable en caliente, de color gris RAL 7035, de 50 mm de diámetro nominal, resistencia a la compresión 750 N, resistencia al impacto 2 julios, con grado de protección IP44. Instalación fija en superficie. Incluye: Replanteo. Colocación y fijación del tubo. Criterio de medición de proyecto: Longitud medida según documentación gráfica de Proyecto. Criterio de medición de obra: Se medirá la longitud realmente ejecutada según especificaciones de Proyecto.
[5 empty] | 0 | 90 | 0 | 0 | 90
[9 empty] | Total IEO010 | 90 | 0 | 0
PA-01 | Partida | u | Partida alzada de caja de acero galvanizado para instalacion de dos ventiladores y reja exterior | [6 empty] | 1 | 0 | 0
Partida alzada de formación de caja de acero galvanizado para instalacion de dos ventiladores y reja exterior, de dimensiones aproximadas 2000x1000x1000mm. Incluye soportación en techo y material auxiliar.
[5 empty] | 1 | 0 | 0 | 0 | 1
[9 empty] | Total PA-01 | 1 | 0 | 0
ICR015a | Partida | m | Conducto circular acero galvanizado de 1250mm de diámetro | [6 empty] | 17 | 0 | 0
Conducto circular de pared simple helicoidal de acero galvanizado, de 1250 mm de diámetro y 1 mm de espesor, con refuerzos, suministrado en tramos de 3 ó 5 m, para instalaciones de ventilación y climatización. El conducto cumplirá E300 60. Totalmente instalado y funcionando. Incluye accesorios de montaje y elementos de fijación.
[5 empty] | 0 | 17 | 0 | 0 | 17
[9 empty] | Total ICR015a | 17 | 0 | 0
ICR015b | Partida | m | Conducto circular acero galvanizado de 625mm de diámetro | [6 empty] | 22 | 0 | 0
Conducto circular de pared simple helicoidal de acero galvanizado, de 625 mm de diámetro y 1 mm de espesor, con refuerzos, suministrado en tramos de 3 ó 5 m, para instalaciones de ventilación y climatización. El conducto cumplirá E300 60. Totalmente instalado y funcionando. Incluye accesorios de montaje y elementos de fijación.
[5 empty] | 0 | 22 | 0 | 0 | 22
[9 empty] | Total ICR015b | 22 | 0 | 0
ICR015c | Partida | m | Conducto circular acero galvanizado de 700mm de diámetro | [6 empty] | 51 | 0 | 0
Conducto circular de pared simple helicoidal de acero galvanizado, de 700 mm de diámetro y 1 mm de espesor, con refuerzos, suministrado en tramos de 3 ó 5 m, para instalaciones de ventilación y climatización. El conducto cumplirá E300 60. Totalmente instalado y funcionando. Incluye accesorios de montaje y elementos de fijación.
[5 empty] | 0 | 51 | 0 | 0 | 51
[9 empty] | Total ICR015c | 51 | 0 | 0
ICR015d | Partida | m | Conducto circular acero galvanizado de 800mm de diámetro | [6 empty] | 20 | 0 | 0
Conducto circular de pared simple helicoidal de acero galvanizado, de 800 mm de diámetro y 1 mm de espesor, con refuerzos, suministrado en tramos de 3 ó 5 m, para instalaciones de ventilación y climatización. El conducto cumplirá E300 60. Totalmente instalado y funcionando. Incluye accesorios de montaje y elementos de fijación.
[5 empty] | 0 | 20 | 0 | 0 | 20
[9 empty] | Total ICR015d | 20 | 0 | 0
ICR015e | Partida | m | Conducto circular acero galvanizado de 850mm de diámetro | [6 empty] | 20 | 0 | 0
Conducto circular de pared simple helicoidal de acero galvanizado, de 850 mm de diámetro y 1 mm de espesor, con refuerzos, suministrado en tramos de 3 ó 5 m, para instalaciones de ventilación y climatización. El conducto cumplirá E300 60. Totalmente instalado y funcionando. Incluye accesorios de montaje y elementos de fijación.
[5 empty] | 0 | 20 | 0 | 0 | 20
[9 empty] | Total ICR015e | 20 | 0 | 0
ICR016a | Partida | u | Tolva excéntrica de acero galvanizado, de 1250 mm de diámetro en la conexión circular y 2000x1000 mm en la conexión rectangular. | [6 empty] | 1 | 0 | 0
Tolva excéntrica de acero galvanizado, de 1250 mm de diámetro en la conexión circular y 2000x1000 mm en la conexión rectangular. Incluye soportación y material auxiliar.
[5 empty] | 1 | 0 | 0 | 0 | 1
[9 empty] | Total ICR016a | 1 | 0 | 0
ICR016b | Partida | u | Codo 90° para conducto circular de acero galvanizado, de 700 mm de diámetro. | [6 empty] | 1 | 0 | 0
Codo 90° para conducto circular de acero galvanizado, de 700 mm de diámetro. Incluye soportación y material auxiliar.
[5 empty] | 1 | 0 | 0 | 0 | 1
[9 empty] | Total ICR016b | 1 | 0 | 0
ICR016c | Partida | u | Te simple 90° para conducto circular de acero galvanizado, de 1250 mm de diámetro. | [6 empty] | 2 | 0 | 0
Te simple 90° para conducto circular de acero galvanizado, de 1250 mm de diámetro. Incluye soportación y material auxiliar.
[5 empty] | 2 | 0 | 0 | 0 | 2
[9 empty] | Total ICR016c | 2 | 0 | 0
ICR016d | Partida |  | Reducción concéntrica de 800 mm para conducto circular de acero galvanizado de 1250 mm de diámetro. | [6 empty] | 1 | 0 | 0
Reducción concéntrica de 800 mm para conducto circular de acero galvanizado de 1250 mm de diámetro.
[5 empty] | 1 | 0 | 0 | 0 | 1
[9 empty] | Total ICR016d | 1 | 0 | 0
ICR016e | Partida |  | Reducción concéntrica de 850 mm para conducto circular de acero galvanizado de 1250 mm de diámetro. | [6 empty] | 1 | 0 | 0
Reducción concéntrica de 850 mm para conducto circular de acero galvanizado de 1250 mm de diámetro.
[5 empty] | 1 | 0 | 0 | 0 | 1
[9 empty] | Total ICR016e | 1 | 0 | 0
ICR016f | Partida |  | Reducción concéntrica de 700 mm para conducto circular de acero galvanizado de 1250 mm de diámetro. | [6 empty] | 1 | 0 | 0
Reducción concéntrica de 700 mm para conducto circular de acero galvanizado de 1250 mm de diámetro.
[5 empty] | 1 | 0 | 0 | 0 | 1
[9 empty] | Total ICR016f | 1 | 0 | 0
ICR016g | Partida |  | Reducción concéntrica de 700 mm para conducto circular de acero galvanizado de 850 mm de diámetro. | [6 empty] | 1 | 0 | 0
Reducción concéntrica de 700 mm para conducto circular de acero galvanizado de 850 mm de diámetro.
[5 empty] | 1 | 0 | 0 | 0 | 1
[9 empty] | Total ICR016g | 1 | 0 | 0
ICR016h | Partida |  | Reducción concéntrica de 625 mm para conducto circular de acero galvanizado de 800 mm de diámetro. | [6 empty] | 1 | 0 | 0
Reducción concéntrica de 625 mm para conducto circular de acero galvanizado de 800 mm de diámetro.
[5 empty] | 1 | 0 | 0 | 0 | 1
[9 empty] | Total ICR016h | 1 | 0 | 0
ICR050 | Partida | u | Rejilla de retorno para conducto circular de 1225x225 mm | [6 empty] | 12 | 0 | 0
Rejilla de retorno, para conducto circular, de chapa de acero galvanizado, superficie estándar galvanizada, con lamas verticales regulables individualmente, de 1225x225 mm, fijación mediante tornillos vistos, montada en conducto metálico circular. Incluso accesorios de montaje y elementos de fijación.
[5 empty] | 12 | 0 | 0 | 0 | 12
[9 empty] | Total ICR050 | 12 | 0 | 0
ICR070 | Partida | u | Rejilla de intemperia 2000x1000 mm | [6 empty] | 1 | 0 | 0
Rejilla de intemperie para instalaciones de ventilación, marco frontal y lamas de chapa perfilada de acero galvanizado, de 2000x990 mm, tela metálica de acero galvanizado con malla de 20x20 mm. Incluso accesorios de montaje y elementos de fijación.
[5 empty] | 1 | 0 | 0 | 0 | 1
[9 empty] | Total ICR070 | 1 | 0 | 0
[9 empty] | Total INST01 | 1 | 0 | 0
INST02 | Capítulo |  | ELECTRICIDAD | [6 empty] | 1 | 0 | 0
INST02.00 | Capítulo |  | ACOMETIDA | [6 empty] | 1 | 0 | 0
DOICA01 | Partida | u | Adecuación centro de transformación existente | [6 empty] | 1 | 0 | 0
Realización de trabajos varios para el mantenimiento preventivo de instalación eléctrica en Alta Tensión formada por un centro de recepción y medida con 1 transformador de potencia. Se incluye la realizació de una visita con periodicidad ANUAL con actuaciones específicas aplicables en cumplimiento del vigente Reglamento Electrotécnico para Alta Tensión.Se incluye los tramites y gestiones para la realizacíon de la Inspeccíon Periódica Reglamentaria Trianual, por parte de una Entidad de Inspección y Control, de la instalación eléctrica en Alta Tensión (AT), así como la confección y tramitación de la documentación técnica para la realización de cambio de nombre de la instalación. No se incluye los trabajos de descargo, ni los materiales a reponer ó sustituir, estos se valoraran a parte previa presentación de un presupuesto y la justificacíon de su necesidad a la DF.
|  |  |  | ADECUACIÓN NORMATIVA CT EXISTENTE | 1 | 0 | 0 | 0 | 1
0
[9 empty] | Total DOICA01 | 1 | 0 | 0
[9 empty] | Total INST02.00 | 1 | 0 | 0
INST02.01 | Capítulo |  | CABLEADO | [6 empty] | 1 | 0 | 0
IEH012_1X240 | Partida | m | Cable eléctrico de 0,6/1 kV de tensión nominal. | [6 empty] | 624 | 0 | 0
Cable unipolar RZ1-K (AS), siendo su tensión asignada de 0,6/1 kV, reacción al fuego clase Cca-s1b,d1,a1, con conductor de cobre clase 5 (-K) de 240 mm² de sección, con aislamiento de polietileno reticulado (R) y cubierta de compuesto termoplástico a base de poliolefina libre de halógenos con baja emisión de humos y gases corrosivos (Z1). Incluso accesorios y elementos de sujeción. Incluye: Tendido del cable. Conexionado. Comprobación de su correcto funcionamiento. Criterio de medición de proyecto: Longitud medida según documentación gráfica de Proyecto. Criterio de medición de obra: Se medirá la longitud realmente ejecutada según especificaciones de Proyecto.
[5 empty] | 520 | 1.2 | 0 | 0 | 624
0
[9 empty] | Total IEH012_1X240 | 624 | 0 | 0
IEH012_1X120 | Partida | m | Cable eléctrico de 0,6/1 kV de tensión nominal. | [6 empty] | 216 | 0 | 0
Cable unipolar RZ1-K (AS), siendo su tensión asignada de 0,6/1 kV, reacción al fuego clase Cca-s1b,d1,a1, con conductor de cobre clase 5 (-K) de 120 mm² de sección, con aislamiento de polietileno reticulado (R) y cubierta de compuesto termoplástico a base de poliolefina libre de halógenos con baja emisión de humos y gases corrosivos (Z1). Incluso accesorios y elementos de sujeción. Incluye: Tendido del cable. Conexionado. Comprobación de su correcto funcionamiento. Criterio de medición de proyecto: Longitud medida según documentación gráfica de Proyecto. Criterio de medición de obra: Se medirá la longitud realmente ejecutada según especificaciones de Proyecto.
|  |  |  | DERIVACIÓN INDIVIDUAL TT | 120 | 1.2 | 0 | 0 | 144
[5 empty] | 60 | 1.2 | 0 | 0 | 72
[9 empty] | Total IEH012_1X120 | 216 | 0 | 0
IEH012_1X70 | Partida | m | Cable eléctrico de 0,6/1 kV de tensión nominal. | [6 empty] | 1164 | 0 | 0
Cable unipolar RZ1-K (AS), siendo su tensión asignada de 0,6/1 kV, reacción al fuego clase Cca-s1b,d1,a1, con conductor de cobre clase 5 (-K) de 70 mm² de sección, con aislamiento de polietileno reticulado (R) y cubierta de compuesto termoplástico a base de poliolefina libre de halógenos con baja emisión de humos y gases corrosivos (Z1). Incluso accesorios y elementos de sujeción. Incluye: Tendido del cable. Conexionado. Comprobación de su correcto funcionamiento. Criterio de medición de proyecto: Longitud medida según documentación gráfica de Proyecto. Criterio de medición de obra: Se medirá la longitud realmente ejecutada según especificaciones de Proyecto.
[5 empty] | 3 | 1.2 | 290 | 0 | 1044
[5 empty] | 3 | 1.2 | 20 | 0 | 72
|  |  |  | SC CUBIERTA | 40 | 1.2 | 0 | 0 | 48
[9 empty] | Total IEH012_1X70 | 1164 | 0 | 0
IEH012_1X50 | Partida | m | Cable eléctrico de 0,6/1 kV de tensión nominal. | [6 empty] | 72 | 0 | 0
Cable unipolar RZ1-K (AS), siendo su tensión asignada de 0,6/1 kV, reacción al fuego clase Cca-s1b,d1,a1, con conductor de cobre clase 5 (-K) de 50 mm² de sección, con aislamiento de polietileno reticulado (R) y cubierta de compuesto termoplástico a base de poliolefina libre de halógenos con baja emisión de humos y gases corrosivos (Z1). Incluso accesorios y elementos de sujeción. Incluye: Tendido del cable. Conexionado. Comprobación de su correcto funcionamiento. Criterio de medición de proyecto: Longitud medida según documentación gráfica de Proyecto. Criterio de medición de obra: Se medirá la longitud realmente ejecutada según especificaciones de Proyecto.
[5 empty] | 20 | 1.2 | 3 | 0 | 72
[9 empty] | Total IEH012_1X50 | 72 | 0 | 0
IEH012_1X35 | Partida | m | Cable eléctrico de 0,6/1 kV de tensión nominal. | [6 empty] | 24 | 0 | 0
Cable unipolar RZ1-K (AS), siendo su tensión asignada de 0,6/1 kV, reacción al fuego clase Cca-s1b,d1,a1, con conductor de cobre clase 5 (-K) de 35 mm² de sección, con aislamiento de polietileno reticulado (R) y cubierta de compuesto termoplástico a base de poliolefina libre de halógenos con baja emisión de humos y gases corrosivos (Z1). Incluso accesorios y elementos de sujeción. Incluye: Tendido del cable. Conexionado. Comprobación de su correcto funcionamiento. Criterio de medición de proyecto: Longitud medida según documentación gráfica de Proyecto. Criterio de medición de obra: Se medirá la longitud realmente ejecutada según especificaciones de Proyecto.
|  |  |  | BATERIA CONDENSADORES NEUTRO + TT | 2 | 10 | 1.2 | 0 | 24
[9 empty] | Total IEH012_1X35 | 24 | 0 | 0
IEH012_1X25 | Partida | m | Cable eléctrico de 0,6/1 kV de tensión nominal. | [6 empty] | 3.6 | 0 | 0
Cable unipolar RZ1-K (AS), siendo su tensión asignada de 0,6/1 kV, reacción al fuego clase Cca-s1b,d1,a1, con conductor de cobre clase 5 (-K) de 25 mm² de sección, con aislamiento de polietileno reticulado (R) y cubierta de compuesto termoplástico a base de poliolefina libre de halógenos con baja emisión de humos y gases corrosivos (Z1). Incluso accesorios y elementos de sujeción. Incluye: Tendido del cable. Conexionado. Comprobación de su correcto funcionamiento. Criterio de medición de proyecto: Longitud medida según documentación gráfica de Proyecto. Criterio de medición de obra: Se medirá la longitud realmente ejecutada según especificaciones de Proyecto.
|  |  |  | PREVISION VE | 3 | 1.2 | 0 | 0 | 3.6
[9 empty] | Total IEH012_1X25 | 3.6 | 0 | 0
IEH010_1.5 | Partida | m | Cable eléctrico de 450/750 V de tensión nominal. | [6 empty] | 550 | 0 | 0
Cable unipolar H07V-K, siendo su tensión asignada de 450/750 V, reacción al fuego clase Eca, con conductor multifilar de cobre clase 5 (-K) de 1,5 mm² de sección, con aislamiento de PVC (V). Incluso accesorios y elementos de sujeción. Incluye: Tendido del cable. Conexionado. Comprobación de su correcto funcionamiento. Criterio de medición de proyecto: Longitud medida según documentación gráfica de Proyecto. Criterio de medición de obra: Se medirá la longitud realmente ejecutada según especificaciones de Proyecto.
[5 empty] | 440 | 1.25 | 0 | 0 | 550
[9 empty] | Total IEH010_1.5 | 550 | 0 | 0
IEH010_2.5 | Partida | m | Cable eléctrico de 450/750 V de tensión nominal. | [6 empty] | 1410 | 0 | 0
Cable unipolar H07V-K, siendo su tensión asignada de 450/750 V, reacción al fuego clase Eca, con conductor multifilar de cobre clase 5 (-K) de 2,5 mm² de sección, con aislamiento de PVC (V). Incluso accesorios y elementos de sujeción. Incluye: Tendido del cable. Conexionado. Comprobación de su correcto funcionamiento. Criterio de medición de proyecto: Longitud medida según documentación gráfica de Proyecto. Criterio de medición de obra: Se medirá la longitud realmente ejecutada según especificaciones de Proyecto.
[5 empty] | 1128 | 1.25 | 0 | 0 | 1410
[9 empty] | Total IEH010_2.5 | 1410 | 0 | 0
IEH010_1X95 | Partida | m | Cable eléctrico de 450/750 V de tensión nominal. | [6 empty] | 216 | 0 | 0
Cable unipolar H07V-K, siendo su tensión asignada de 450/750 V, reacción al fuego clase Eca, con conductor multifilar de cobre clase 5 (-K) de 95 mm² de sección, con aislamiento de PVC (V). Incluso accesorios y elementos de sujeción. Incluye: Tendido del cable. Conexionado. Comprobación de su correcto funcionamiento. Criterio de medición de proyecto: Longitud medida según documentación gráfica de Proyecto. Criterio de medición de obra: Se medirá la longitud realmente ejecutada según especificaciones de Proyecto.
[5 empty] | 3 | 1.2 | 60 | 0 | 216
[9 empty] | Total IEH010_1X95 | 216 | 0 | 0
IEH012_5G16 | Partida | m | Cable eléctrico de 0,6/1 kV de tensión nominal. | [6 empty] | 82.8 | 0 | 0
Cable multipolar RZ1-K (AS), siendo su tensión asignada de 0,6/1 kV, reacción al fuego clase Cca-s1b,d1,a1, con conductor de cobre clase 5 (-K) de 5G16 mm² de sección, con aislamiento de polietileno reticulado (R) y cubierta de compuesto termoplástico a base de poliolefina libre de halógenos con baja emisión de humos y gases corrosivos (Z1). Incluso accesorios y elementos de sujeción. Incluye: Tendido del cable. Conexionado. Comprobación de su correcto funcionamiento. Criterio de medición de proyecto: Longitud medida según documentación gráfica de Proyecto. Criterio de medición de obra: Se medirá la longitud realmente ejecutada según especificaciones de Proyecto.
|  |  |  | UE01 AVWT 360 | 22 | 1.2 | 0 | 0 | 26.4
|  |  |  | UE02 AVWT 462 | 22 | 1.2 | 0 | 0 | 26.4
|  |  |  | UE03 AVWT 444 | 25 | 1.2 | 0 | 0 | 30
[9 empty] | Total IEH012_5G16 | 82.8 | 0 | 0
IEH012_5G10 | Partida | m | Cable eléctrico de 0,6/1 kV de tensión nominal. | [6 empty] | 78 | 0 | 0
Cable multipolar RZ1-K (AS), siendo su tensión asignada de 0,6/1 kV, reacción al fuego clase Cca-s1b,d1,a1, con conductor de cobre clase 5 (-K) de 5G10 mm² de sección, con aislamiento de polietileno reticulado (R) y cubierta de compuesto termoplástico a base de poliolefina libre de halógenos con baja emisión de humos y gases corrosivos (Z1). Incluso accesorios y elementos de sujeción. Incluye: Tendido del cable. Conexionado. Comprobación de su correcto funcionamiento. Criterio de medición de proyecto: Longitud medida según documentación gráfica de Proyecto. Criterio de medición de obra: Se medirá la longitud realmente ejecutada según especificaciones de Proyecto.
|  |  |  | SC PB NORMAL | 25 | 1.2 | 0 | 0 | 30
|  |  |  | SC P1 | 40 | 1.2 | 0 | 0 | 48
[9 empty] | Total IEH012_5G10 | 78 | 0 | 0
IEH012_5G6 | Partida | m | Cable eléctrico de 0,6/1 kV de tensión nominal. | [6 empty] | 246 | 0 | 0
Cable multipolar RZ1-K (AS), siendo su tensión asignada de 0,6/1 kV, reacción al fuego clase Cca-s1b,d1,a1, con conductor de cobre clase 5 (-K) de 5G6 mm² de sección, con aislamiento de polietileno reticulado (R) y cubierta de compuesto termoplástico a base de poliolefina libre de halógenos con baja emisión de humos y gases corrosivos (Z1). Incluso accesorios y elementos de sujeción. Incluye: Tendido del cable. Conexionado. Comprobación de su correcto funcionamiento. Criterio de medición de proyecto: Longitud medida según documentación gráfica de Proyecto. Criterio de medición de obra: Se medirá la longitud realmente ejecutada según especificaciones de Proyecto.
|  |  |  | VE 3 Y 4 | 15 | 1.2 | 0 | 0 | 18
|  |  |  | UE05 AVWT 190 | 15 | 1.2 | 0 | 0 | 18
|  |  |  | AEROTERMIA 1 | 30 | 1.2 | 0 | 0 | 36
|  |  |  | AEROTERMIA 2 | 30 | 1.2 | 0 | 0 | 36
|  |  |  | SC OFICINAS NORMAL | 70 | 1.2 | 0 | 0 | 84
|  |  |  | SC PQ | 45 | 1.2 | 0 | 0 | 54
[9 empty] | Total IEH012_5G6 | 246 | 0 | 0
IEH012_5G4 | Partida | m | Cable eléctrico de 0,6/1 kV de tensión nominal. | [6 empty] | 128.4 | 0 | 0
Cable multipolar RZ1-K (AS), siendo su tensión asignada de 0,6/1 kV, reacción al fuego clase Cca-s1b,d1,a1, con conductor de cobre clase 5 (-K) de 5G4 mm² de sección, con aislamiento de polietileno reticulado (R) y cubierta de compuesto termoplástico a base de poliolefina libre de halógenos con baja emisión de humos y gases corrosivos (Z1). Incluso accesorios y elementos de sujeción. Incluye: Tendido del cable. Conexionado. Comprobación de su correcto funcionamiento. Criterio de medición de proyecto: Longitud medida según documentación gráfica de Proyecto. Criterio de medición de obra: Se medirá la longitud realmente ejecutada según especificaciones de Proyecto.
|  |  |  | VE 1 Y2 | 12 | 1.2 | 0 | 0 | 14.4
|  |  |  | SC OFICINAS SOCORRO | 70 | 1.2 | 0 | 0 | 84
|  |  |  | SC PB SOCORRO | 25 | 1.2 | 0 | 0 | 30
[9 empty] | Total IEH012_5G4 | 128.4 | 0 | 0
IEH012_3G4 | Partida | m | Cable eléctrico de 0,6/1 kV de tensión nominal. | [6 empty] | 1008 | 0 | 0
Cable multipolar RZ1-K (AS), siendo su tensión asignada de 0,6/1 kV, reacción al fuego clase Cca-s1b,d1,a1, con conductor de cobre clase 5 (-K) de 3G4 mm² de sección, con aislamiento de polietileno reticulado (R) y cubierta de compuesto termoplástico a base de poliolefina libre de halógenos con baja emisión de humos y gases corrosivos (Z1). Incluso accesorios y elementos de sujeción. Incluye: Tendido del cable. Conexionado. Comprobación de su correcto funcionamiento. Criterio de medición de proyecto: Longitud medida según documentación gráfica de Proyecto. Criterio de medición de obra: Se medirá la longitud realmente ejecutada según especificaciones de Proyecto.
|  |  |  | ILUMINACION PB 1 | 210 | 1.2 | 0 | 0 | 252
|  |  |  | ILUMINACION PB 2 | 210 | 1.2 | 0 | 0 | 252
|  |  |  | ILUMINACION P2 1-2 | 210 | 1.2 | 0 | 0 | 252
|  |  |  | ILUMINACION P2 3-4 | 210 | 1.2 | 0 | 0 | 252
[9 empty] | Total IEH012_3G4 | 1008 | 0 | 0
IEH012_5G2_5 | Partida | m | Cable eléctrico de 0,6/1 kV de tensión nominal. | [6 empty] | 108 | 0 | 0
Cable multipolar RZ1-K (AS), siendo su tensión asignada de 0,6/1 kV, reacción al fuego clase Cca-s1b,d1,a1, con conductor de cobre clase 5 (-K) de 5G2,5 mm² de sección, con aislamiento de polietileno reticulado (R) y cubierta de compuesto termoplástico a base de poliolefina libre de halógenos con baja emisión de humos y gases corrosivos (Z1). Incluso accesorios y elementos de sujeción. Incluye: Tendido del cable. Conexionado. Comprobación de su correcto funcionamiento. Criterio de medición de proyecto: Longitud medida según documentación gráfica de Proyecto. Criterio de medición de obra: Se medirá la longitud realmente ejecutada según especificaciones de Proyecto.
|  |  |  | UED4 AVWT 96 | 50 | 1.2 | 0 | 0 | 60
|  |  |  | RESISTENCIA ACS | 10 | 1.2 | 0 | 0 | 12
|  |  |  | VENTILACION PK | 30 | 1.2 | 0 | 0 | 36
[9 empty] | Total IEH012_5G2_5 | 108 | 0 | 0
IEH012_3G2_5 | Partida | m | Cable eléctrico de 0,6/1 kV de tensión nominal. | [6 empty] | 4982.4 | 0 | 0
Cable multipolar RZ1-K (AS), siendo su tensión asignada de 0,6/1 kV, reacción al fuego clase Cca-s1b,d1,a1, con conductor de cobre clase 5 (-K) de 3G2,5 mm² de sección, con aislamiento de polietileno reticulado (R) y cubierta de compuesto termoplástico a base de poliolefina libre de halógenos con baja emisión de humos y gases corrosivos (Z1). Incluso accesorios y elementos de sujeción. Incluye: Tendido del cable. Conexionado. Comprobación de su correcto funcionamiento. Criterio de medición de proyecto: Longitud medida según documentación gráfica de Proyecto. Criterio de medición de obra: Se medirá la longitud realmente ejecutada según especificaciones de Proyecto.
|  |  |  | TC SALAS TECNICAS | 10 | 1.2 | 0 | 0 | 12
|  |  |  | TC PARKING | 50 | 1.2 | 0 | 0 | 60
|  |  |  | INTERCANVIADOR PLACAS | 40 | 1.2 | 0 | 0 | 48
|  |  |  | RESERVA | 1 | 1.2 | 0 | 0 | 1.2
|  |  |  | ILUMINACION VH | 30 | 1.2 | 0 | 0 | 36
|  |  |  | TC VH ZONA SECADORES | 25 | 1.2 | 0 | 0 | 30
|  |  |  | RESERVA | 1 | 1.2 | 0 | 0 | 1.2
|  |  |  | SECAMANOS VH | 30 | 1.2 | 0 | 0 | 36
|  |  |  | TC VM GENERALES | 30 | 1.2 | 0 | 0 | 36
|  |  |  | TC VM ZONA SECADORES 1 | 25 | 1.2 | 0 | 0 | 30
|  |  |  | TC VM ZONA SECADORES 2 | 25 | 1.2 | 0 | 0 | 30
|  |  |  | SECAMANOS VM | 30 | 1.2 | 0 | 0 | 36
|  |  |  | ILUMINACION PK01 | 120 | 1.2 | 0 | 0 | 144
|  |  |  | ILUMICACION PK02 | 120 | 1.2 | 0 | 0 | 144
|  |  |  | ILUMINACION PK03 | 120 | 1.2 | 0 | 0 | 144
|  |  |  | EMERGENCIA PK | 50 | 1.2 | 0 | 0 | 60
|  |  |  | EXTRACCION VESTUARIOS | 15 | 1.2 | 0 | 0 | 18
|  |  |  | RECUPERADOR VESTUARIOS | 20 | 1.2 | 0 | 0 | 24
|  |  |  | ILUMINACION EXTERIOR 1 | 50 | 1.2 | 0 | 0 | 60
|  |  |  | ILUMINACION EXTERIOR 2 | 80 | 1.2 | 0 | 0 | 96
|  |  |  | ILUMINACION EXTERIOR 3 | 80 | 1.2 | 0 | 0 | 96
|  |  |  | PUERTA SALIDA 1 | 20 | 1.2 | 0 | 0 | 24
|  |  |  | PUERTA SALIDA 2 | 30 | 1.2 | 0 | 0 | 36
|  |  |  | PUERTA ENTRADA | 50 | 1.2 | 0 | 0 | 60
|  |  |  | VALLAS AUTOMATICAS | 50 | 1.2 | 0 | 0 | 60
|  |  |  | ILUMINACION VH | 105 | 1.2 | 0 | 0 | 126
|  |  |  | ILUMINACION VM | 114 | 1.2 | 0 | 0 | 136.8
|  |  |  | TC CUBIERTA | 30 | 1.2 | 0 | 0 | 36
|  |  |  | RESERVA | 1 | 1.2 | 0 | 0 | 1.2
|  |  |  | RESERVA | 1 | 1.2 | 0 | 0 | 1.2
|  |  |  | RESERVA | 1 | 1.2 | 0 | 0 | 1.2
|  |  |  | SC PB NORMAL | 25 | 1.2 | 0 | 0 | 30
|  |  |  | SC PB 2.2 MAQ FITNESS | 25 | 1.2 | 0 | 0 | 30
|  |  |  | SC PB 23 MAQ FITNESS | 25 | 1.2 | 0 | 0 | 30
|  |  |  | SC PB 24 MAQ FITNESS | 25 | 1.2 | 0 | 0 | 30
|  |  |  | SC PB 25 VENDING | 30 | 1.2 | 0 | 0 | 36
|  |  |  | SC PB 26 VENDING | 30 | 1.2 | 0 | 0 | 36
|  |  |  | SC PB 27 ENCHUFE CORT | 60 | 1.2 | 0 | 0 | 72
|  |  |  | SC PB 25 ENCHUFE CAST | 60 | 1.2 | 0 | 0 | 72
|  |  |  | RESERVA | 1 | 1.2 | 0 | 0 | 1.2
|  |  |  | RESERVA | 1 | 1.2 | 0 | 0 | 1.2
|  |  |  | PB TC RECEPCIO 1 | 20 | 1.2 | 0 | 0 | 24
|  |  |  | PB TC RECEPCIO 2 | 20 | 1.2 | 0 | 0 | 24
|  |  |  | TERMO ELECTRICO | 15 | 1.2 | 0 | 0 | 18
|  |  |  | TC BAÑO + SECAMANOS | 15 | 1.2 | 0 | 0 | 18
|  |  |  | TC OFFICE | 20 | 1.2 | 0 | 0 | 24
|  |  |  | VENTILACIO OFICINES | 45 | 1.2 | 0 | 0 | 54
|  |  |  | UI CLIMA OF | 30 | 1.2 | 0 | 0 | 36
|  |  |  | TC OFICINAS 1 | 30 | 1.2 | 0 | 0 | 36
|  |  |  | TC OFICINAS 2 | 30 | 1.2 | 0 | 0 | 36
|  |  |  | TC OFICINAS 3 | 30 | 1.2 | 0 | 0 | 36
|  |  |  | RESERVA OFICINAS | 1 | 1.2 | 0 | 0 | 1.2
|  |  |  | ILUMINACION OFICINAS 1 | 30 | 1.2 | 0 | 0 | 36
|  |  |  | ILUMINACION OFICINAS 2 | 30 | 1.2 | 0 | 0 | 36
|  |  |  | RACK OFICINAS | 15 | 1.2 | 0 | 0 | 18
|  |  |  | RESERVA | 1 | 1.2 | 0 | 0 | 1.2
|  |  |  | ILUMINACION PB O+E | 105 | 1.2 | 0 | 0 | 126
|  |  |  | ILUMINACION PB 3+4 | 210 | 1.2 | 0 | 0 | 252
|  |  |  | ILUMINACION PB 5+5 | 210 | 1.2 | 0 | 0 | 252
|  |  |  | ILUMINACION PB 7+8 | 210 | 1.2 | 0 | 0 | 252
|  |  |  | RACK PB | 15 | 1.2 | 0 | 0 | 18
|  |  |  | MEGAFONIA | 1 | 1.2 | 0 | 0 | 1.2
|  |  |  | RESERVA | 1 | 1.2 | 0 | 0 | 1.2
|  |  |  | ILUMINACION P1 1-2 | 210 | 1.2 | 0 | 0 | 252
|  |  |  | ILUMINACION P1 3-4 | 210 | 1.2 | 0 | 0 | 252
|  |  |  | EMERGENCIA P1 | 140 | 1.2 | 0 | 0 | 168
|  |  |  | TC P1 | 50 | 1.2 | 0 | 0 | 60
|  |  |  | UD INT CLIMA P1 | 50 | 1.2 | 0 | 0 | 60
|  |  |  | RESERVA | 1 | 1.2 | 0 | 0 | 1.2
|  |  |  | ILUMINACION P1 5-7 | 210 | 1.2 | 0 | 0 | 252
|  |  |  | ILUMINACION P1 8-9 | 210 | 1.2 | 0 | 0 | 252
|  |  |  | EMERGENCIA P2 | 140 | 1.2 | 0 | 0 | 168
|  |  |  | TC P2 | 50 | 1.2 | 0 | 0 | 60
|  |  |  | UD INT CLIMA P2 | 50 | 1.2 | 0 | 0 | 60
|  |  |  | RESERVA | 1 | 1.2 | 0 | 0 | 1.2
|  |  |  | ILUMINACION P2 EXTERIOR | 70 | 1.2 | 0 | 0 | 84
|  |  |  | TC TERRAZA | 40 | 1.2 | 0 | 0 | 48
[9 empty] | Total IEH012_3G2_5 | 4982.4 | 0 | 0
IEH012_3G1_5 | Partida | m | Cable eléctrico de 0,6/1 kV de tensión nominal. | [6 empty] | 301.2 | 0 | 0
Cable multipolar RZ1-K (AS), siendo su tensión asignada de 0,6/1 kV, reacción al fuego clase Cca-s1b,d1,a1, con conductor de cobre clase 5 (-K) de 3G1,5 mm² de sección, con aislamiento de polietileno reticulado (R) y cubierta de compuesto termoplástico a base de poliolefina libre de halógenos con baja emisión de humos y gases corrosivos (Z1). Incluso accesorios y elementos de sujeción. Incluye: Tendido del cable. Conexionado. Comprobación de su correcto funcionamiento. Criterio de medición de proyecto: Longitud medida según documentación gráfica de Proyecto. Criterio de medición de obra: Se medirá la longitud realmente ejecutada según especificaciones de Proyecto.
|  |  |  | EMERGENCIAS VESTUARIOS | 50 | 1.2 | 0 | 0 | 60
|  |  |  | ILUMINACION CUBIERTA | 30 | 1.2 | 0 | 0 | 36
|  |  |  | RESERVA | 1 | 1.2 | 0 | 0 | 1.2
|  |  |  | EMERGENCIAS | 30 | 1.2 | 0 | 0 | 36
|  |  |  | EMERGENCIAS | 70 | 1.2 | 0 | 0 | 84
|  |  |  | EMERGENCIAS PB 2 | 70 | 1.2 | 0 | 0 | 84
0
[9 empty] | Total IEH012_3G1_5 | 301.2 | 0 | 0
IEH012_5G35 | Partida | m | Cable eléctrico de 0,6/1 kV de tensión nominal. | [6 empty] | 60 | 0 | 0
Cable unipolar RV-K, siendo su tensión asignada de 0,6/1 kV, reacción al fuego clase Eca, con conductor de cobre clase 5 (-K) de 35 mm² de sección, con aislamiento de polietileno reticulado (R) y cubierta de PVC (V). Incluso accesorios y elementos de sujeción. Incluye: Tendido del cable. Conexionado. Comprobación de su correcto funcionamiento. Criterio de medición de proyecto: Longitud medida según documentación gráfica de Proyecto. Criterio de medición de obra: Se medirá la longitud realmente ejecutada según especificaciones de Proyecto.
|  |  |  | UTA P1 Y P2 | 50 | 1.2 | 0 | 0 | 60
[9 empty] | Total IEH012_5G35 | 60 | 0 | 0
IEH012_3G6 | Partida | m | Cable eléctrico de 0,6/1 kV de tensión nominal. | [6 empty] | 60 | 0 | 0
Cable multipolar RV-K, siendo su tensión asignada de 0,6/1 kV, reacción al fuego clase Eca, con conductor de cobre clase 5 (-K) de 2x6 mm² de sección, con aislamiento de polietileno reticulado (R) y cubierta de PVC (V). Incluso accesorios y elementos de sujeción. Incluye: Tendido del cable. Conexionado. Comprobación de su correcto funcionamiento. Criterio de medición de proyecto: Longitud medida según documentación gráfica de Proyecto. Criterio de medición de obra: Se medirá la longitud realmente ejecutada según especificaciones de Proyecto.
|  |  |  | ASCENSOR GENERAL | 50 | 1.2 | 0 | 0 | 60
[9 empty] | Total IEH012_3G6 | 60 | 0 | 0
[9 empty] | Total INST02.01 | 1 | 0 | 0
INST02.02 | Capítulo |  | CANALIZACIÓN Y DISTRIBUCIÓN | [6 empty] | 1 | 0 | 0
IEO010_60X100 | Partida | m | Canalización. | [6 empty] | 33.6 | 0 | 0
Canalización de bandeja de rejilla de alambre de acero cincado, de 60x100 mm, con resistencia al fuego de 90 minutos a 1000°C E90 según DIN 4102-12, resistencia al impacto 20 julios, temperatura de trabajo -50°C hasta 150°C. Instalación fija en superficie. Incluso elementos de sujeción y accesorios. Incluye: Replanteo. Colocación y fijación de la bandeja. Criterio de medición de proyecto: Longitud medida según documentación gráfica de Proyecto. Criterio de medición de obra: Se medirá la longitud realmente ejecutada según especificaciones de Proyecto.
[5 empty] | 28 | 1.2 | 0 | 0 | 33.6
[9 empty] | Total IEO010_60X100 | 33.6 | 0 | 0
IEO010_60X150 | Partida | m | Canalización. | [6 empty] | 9.6 | 0 | 0
Canalización de bandeja de rejilla de alambre de acero galvanizado, de 60x150 mm, con resistencia al fuego de 90 minutos a 1000°C E90 según DIN 4102-12, resistencia al impacto 20 julios, temperatura de trabajo -50°C hasta 150°C. Instalación fija en superficie. Incluso elementos de sujeción y accesorios. Incluye: Replanteo. Colocación y fijación de la bandeja. Criterio de medición de proyecto: Longitud medida según documentación gráfica de Proyecto. Criterio de medición de obra: Se medirá la longitud realmente ejecutada según especificaciones de Proyecto.
[5 empty] | 8 | 1.2 | 0 | 0 | 9.6
[9 empty] | Total IEO010_60X150 | 9.6 | 0 | 0
IEO010_60X200 | Partida | m | Canalización. | [6 empty] | 241.2 | 0 | 0
Canalización de bandeja de rejilla de alambre de acero cincado, de 60x200 mm, con resistencia al fuego de 90 minutos a 1000°C E90 según DIN 4102-12, resistencia al impacto 20 julios, temperatura de trabajo -50°C hasta 150°C. Instalación fija en superficie. Incluso elementos de sujeción y accesorios. Incluye: Replanteo. Colocación y fijación de la bandeja. Criterio de medición de proyecto: Longitud medida según documentación gráfica de Proyecto. Criterio de medición de obra: Se medirá la longitud realmente ejecutada según especificaciones de Proyecto.
[5 empty] | 201 | 1.2 | 0 | 0 | 241.2
[9 empty] | Total IEO010_60X200 | 241.2 | 0 | 0
IEO010_60X400 | Partida | m | Canalización. | [6 empty] | 7.2 | 0 | 0
Canalización de bandeja de rejilla de alambre de acero cincado, de 60x400 mm, con resistencia al fuego de 90 minutos a 1000°C E90 según DIN 4102-12, resistencia al impacto 20 julios, temperatura de trabajo -50°C hasta 150°C. Instalación fija en superficie. Incluso elementos de sujeción y accesorios. Incluye: Replanteo. Colocación y fijación de la bandeja. Criterio de medición de proyecto: Longitud medida según documentación gráfica de Proyecto. Criterio de medición de obra: Se medirá la longitud realmente ejecutada según especificaciones de Proyecto.
[5 empty] | 6 | 1.2 | 0 | 0 | 7.2
[9 empty] | Total IEO010_60X400 | 7.2 | 0 | 0
IEO010_60X600 | Partida | m | Canalización. | [6 empty] | 8.4 | 0 | 0
Canalización de bandeja de rejilla de alambre de acero cincado, de 60x600 mm, con resistencia al fuego de 90 minutos a 1000°C E90 según DIN 4102-12, resistencia al impacto 20 julios, temperatura de trabajo -50°C hasta 150°C. Instalación fija en superficie. Incluso elementos de sujeción y accesorios. Incluye: Replanteo. Colocación y fijación de la bandeja. Criterio de medición de proyecto: Longitud medida según documentación gráfica de Proyecto. Criterio de medición de obra: Se medirá la longitud realmente ejecutada según especificaciones de Proyecto.
[5 empty] | 7 | 1.2 | 0 | 0 | 8.4
[9 empty] | Total IEO010_60X600 | 8.4 | 0 | 0
IEO010_FDN16 | Partida | m | Canalización. | [6 empty] | 351 | 0 | 0
Canalización de tubo curvable de poliamida, exento de halógenos, transversalmente elástico, corrugado, de color gris, de 16 mm de diámetro nominal, resistencia a la compresión 320 N, con grado de protección IP547. Instalación empotrada en elemento de construcción térmicamente aislante. Incluye: Replanteo. Colocación y fijación del tubo. Criterio de medición de proyecto: Longitud medida según documentación gráfica de Proyecto. Criterio de medición de obra: Se medirá la longitud realmente ejecutada según especificaciones de Proyecto.
[5 empty] | 260 | 1.35 | 0 | 0 | 351
[9 empty] | Total IEO010_FDN16 | 351 | 0 | 0
IEO010_FDN20 | Partida | m | Canalización. | [6 empty] | 6372.6 | 0 | 0
Canalización de tubo curvable de poliamida, exento de halógenos, transversalmente elástico, corrugado, de color gris, de 20 mm de diámetro nominal, resistencia a la compresión 320 N, con grado de protección IP547. Instalación empotrada en elemento de construcción térmicamente aislante. Incluye: Replanteo. Colocación y fijación del tubo. Criterio de medición de proyecto: Longitud medida según documentación gráfica de Proyecto. Criterio de medición de obra: Se medirá la longitud realmente ejecutada según especificaciones de Proyecto.
[5 empty] | 4902 | 1.3 | 0 | 0 | 6372.6
[9 empty] | Total IEO010_FDN20 | 6372.6 | 0 | 0
IEO010_FDN25 | Partida | m | Canalización. | [6 empty] | 442 | 0 | 0
Canalización de tubo curvable de poliamida, exento de halógenos, transversalmente elástico, corrugado, de color gris, de 25 mm de diámetro nominal, resistencia a la compresión 320 N, con grado de protección IP547. Instalación empotrada en elemento de construcción térmicamente aislante. Incluye: Replanteo. Colocación y fijación del tubo. Criterio de medición de proyecto: Longitud medida según documentación gráfica de Proyecto. Criterio de medición de obra: Se medirá la longitud realmente ejecutada según especificaciones de Proyecto.
[5 empty] | 340 | 1.3 | 0 | 0 | 442
[9 empty] | Total IEO010_FDN25 | 442 | 0 | 0
IEO010_FDN32 | Partida | m | Canalización. | [6 empty] | 84.5 | 0 | 0
Canalización de tubo curvable de poliamida, exento de halógenos, transversalmente elástico, corrugado, de color gris, de 32 mm de diámetro nominal, resistencia a la compresión 320 N, con grado de protección IP547. Instalación empotrada en elemento de construcción térmicamente aislante. Incluye: Replanteo. Colocación y fijación del tubo. Criterio de medición de proyecto: Longitud medida según documentación gráfica de Proyecto. Criterio de medición de obra: Se medirá la longitud realmente ejecutada según especificaciones de Proyecto.
[5 empty] | 65 | 1.3 | 0 | 0 | 84.5
[9 empty] | Total IEO010_FDN32 | 84.5 | 0 | 0
IEO010_FDN40 | Partida | m | Canalización. | [6 empty] | 19.5 | 0 | 0
Canalización de tubo curvable de poliamida, exento de halógenos, transversalmente elástico, corrugado, de color gris, de 40 mm de diámetro nominal, resistencia a la compresión 320 N, con grado de protección IP547. Instalación empotrada en elemento de construcción térmicamente aislante. Incluye: Replanteo. Colocación y fijación del tubo. Criterio de medición de proyecto: Longitud medida según documentación gráfica de Proyecto. Criterio de medición de obra: Se medirá la longitud realmente ejecutada según especificaciones de Proyecto.
[5 empty] | 15 | 1.3 | 0 | 0 | 19.5
[9 empty] | Total IEO010_FDN40 | 19.5 | 0 | 0
IEO010_FDN50 | Partida | m | Canalización. | [6 empty] | 130 | 0 | 0
Canalización de tubo curvable de poliamida, exento de halógenos, transversalmente elástico, corrugado, de color gris, de 50 mm de diámetro nominal, resistencia a la compresión 320 N, con grado de protección IP547. Instalación empotrada en elemento de construcción térmicamente aislante. Incluye: Replanteo. Colocación y fijación del tubo. Criterio de medición de proyecto: Longitud medida según documentación gráfica de Proyecto. Criterio de medición de obra: Se medirá la longitud realmente ejecutada según especificaciones de Proyecto.
[5 empty] | 100 | 1.3 | 0 | 0 | 130
[9 empty] | Total IEO010_FDN50 | 130 | 0 | 0
IEO010_FDN140 | Partida | m | Canalización. | [6 empty] | 26 | 0 | 0
Canalización de tubo curvable de poliamida, exento de halógenos, transversalmente elástico, corrugado, de color gris, de 140 mm de diámetro nominal, resistencia a la compresión 320 N, con grado de protección IP547. Instalación empotrada en elemento de construcción térmicamente aislante. Incluye: Replanteo. Colocación y fijación del tubo. Criterio de medición de proyecto: Longitud medida según documentación gráfica de Proyecto. Criterio de medición de obra: Se medirá la longitud realmente ejecutada según especificaciones de Proyecto.
[5 empty] | 20 | 1.3 | 0 | 0 | 26
[9 empty] | Total IEO010_FDN140 | 26 | 0 | 0
IEO010_FDN160 | Partida | m | Canalización. | [6 empty] | 26 | 0 | 0
Canalización de tubo curvable de poliamida, exento de halógenos, transversalmente elástico, corrugado, de color gris, de 160 mm de diámetro nominal, resistencia a la compresión 320 N, con grado de protección IP547. Instalación empotrada en elemento de construcción térmicamente aislante. Incluye: Replanteo. Colocación y fijación del tubo. Criterio de medición de proyecto: Longitud medida según documentación gráfica de Proyecto. Criterio de medición de obra: Se medirá la longitud realmente ejecutada según especificaciones de Proyecto.
[5 empty] | 20 | 1.3 | 0 | 0 | 26
[9 empty] | Total IEO010_FDN160 | 26 | 0 | 0
IEO010_FDN200 | Partida | m | Canalización. | [6 empty] | 169 | 0 | 0
Canalización de tubo curvable de poliamida, exento de halógenos, transversalmente elástico, corrugado, de color gris, de 200 mm de diámetro nominal, resistencia a la compresión 320 N, con grado de protección IP547. Instalación empotrada en elemento de construcción térmicamente aislante. Incluye: Replanteo. Colocación y fijación del tubo. Criterio de medición de proyecto: Longitud medida según documentación gráfica de Proyecto. Criterio de medición de obra: Se medirá la longitud realmente ejecutada según especificaciones de Proyecto.
[5 empty] | 130 | 1.3 | 0 | 0 | 169
[9 empty] | Total IEO010_FDN200 | 169 | 0 | 0
[9 empty] | Total INST02.02 | 1 | 0 | 0
INST02.03 | Capítulo |  | CUADROS ELECTRICOS | [6 empty] | 1 | 0 | 0
DIE104 | Partida | PA | Desmontaje de cuadros eléctricos. | [6 empty] | 0 | 0 | 0
Desmontaje de cuadro eléctricos existentes, en superficie, en sala BT, para dispositivos generales e individuales de mando y protección, con medios manuales, y carga manual sobre camión o contenedor. Incluye: Verificación prévia de las lineas por personal adecuado para aislar ydesconectar correctamente circuitos y alimentaciones existentes. Desmontaje del elemento. Retirada y acopio del material desmontado. Limpieza de los restos de obra. Carga manual del material desmontado y restos de obra sobre camión o contenedor. Criterio de medición de proyecto: Número de unidades previstas, según documentación gráfica de Proyecto. Criterio de medición de obra: Se medirá el número de unidades realmente desmontadas según especificaciones de Proyecto.
EG130009 | Partida | Ud | Cuadro elèctrico de mando y distribución CGD | [6 empty] | 1 | 0 | 0
Cuadro elèctrico de mando y distribución (CGD), con armario metálico en superfície y puerta opaca, con todos los elementos de maniobra y protecciones indicados en el plano de esquema unifilar. Cableado interno del cuadro con conductores no propagadores de la llama, baja emisión de humos y opacidad reducida. Incluye accessorios de montaje, bornas de conexionado, puesta a tierra, rotulación de cuadro y marcado identificativo de bornes y cableado. Se contempla la partida totalmente acabada, probada y en correcto funcionamiento.
|  |  |  | UNIFILAR CGP | 1 | 0 | 0 | 0 | 1
0
[9 empty] | Total EG130009 | 1 | 0 | 0
EG130007 | Partida | Ud | Cuadro elèctrico de mando y distribución SC CUBIERTA | [6 empty] | 1 | 0 | 0
Cuadro elèctrico de mando y distribución (SQ), con armario metálico en superfície y puerta opaca, con todos los elementos de maniobra y protecciones indicados en el plano de esquema unifilar. Cableado interno del cuadro con conductores no propagadores de la llama, baja emisión de humos y opacidad reducida. Incluye accessorios de montaje, bornas de conexionado, puesta a tierra, rotulación de cuadro y marcado identificativo de bornes y cableado. Se contempla la partida totalmente acabada, probada y en correcto funcionamiento.
|  |  |  | UNIFILAR SC OFICINAS PB | 1 | 0 | 0 | 0 | 1
0
[9 empty] | Total EG130007 | 1 | 0 | 0
EG130012 | Partida | Ud | Cuadro elèctrico de mando y distribución SC PB NORMAL | [6 empty] | 1 | 0 | 0
Cuadro elèctrico de mando y distribución (SQ), con armario metálico en superfície y puerta opaca, con todos los elementos de maniobra y protecciones indicados en el plano de esquema unifilar. Cableado interno del cuadro con conductores no propagadores de la llama, baja emisión de humos y opacidad reducida. Incluye accessorios de montaje, bornas de conexionado, puesta a tierra, rotulación de cuadro y marcado identificativo de bornes y cableado. Se contempla la partida totalmente acabada, probada y en correcto funcionamiento.
|  |  |  | UNIFILAR SC SAI | 1 | 0 | 0 | 0 | 1
0
[9 empty] | Total EG130012 | 1 | 0 | 0
EG130012.01 | Partida | Ud | Cuadro elèctrico de mando y distribución SC OFICINAS NORMAL | [6 empty] | 1 | 0 | 0
Cuadro elèctrico de mando y distribución (SQ), con armario metálico en superfície y puerta opaca, con todos los elementos de maniobra y protecciones indicados en el plano de esquema unifilar. Cableado interno del cuadro con conductores no propagadores de la llama, baja emisión de humos y opacidad reducida. Incluye accessorios de montaje, bornas de conexionado, puesta a tierra, rotulación de cuadro y marcado identificativo de bornes y cableado. Se contempla la partida totalmente acabada, probada y en correcto funcionamiento.
|  |  |  | UNIFILAR SC SAI | 1 | 0 | 0 | 0 | 1
0
[9 empty] | Total EG130012.01 | 1 | 0 | 0
EG130012.02 | Partida | Ud | Cuadro elèctrico de mando y distribución SC OFICINAS SOCORRO | [6 empty] | 1 | 0 | 0
Cuadro elèctrico de mando y distribución (SQ), con armario metálico en superfície y puerta opaca, con todos los elementos de maniobra y protecciones indicados en el plano de esquema unifilar. Cableado interno del cuadro con conductores no propagadores de la llama, baja emisión de humos y opacidad reducida. Incluye accessorios de montaje, bornas de conexionado, puesta a tierra, rotulación de cuadro y marcado identificativo de bornes y cableado. Se contempla la partida totalmente acabada, probada y en correcto funcionamiento.
|  |  |  | UNIFILAR SC SAI | 1 | 0 | 0 | 0 | 1
0
[9 empty] | Total EG130012.02 | 1 | 0 | 0
EG130012.03 | Partida | Ud | Cuadro elèctrico de mando y distribución SC PB SOCORRO | [6 empty] | 1 | 0 | 0
Cuadro elèctrico de mando y distribución (SQ), con armario metálico en superfície y puerta opaca, con todos los elementos de maniobra y protecciones indicados en el plano de esquema unifilar. Cableado interno del cuadro con conductores no propagadores de la llama, baja emisión de humos y opacidad reducida. Incluye accessorios de montaje, bornas de conexionado, puesta a tierra, rotulación de cuadro y marcado identificativo de bornes y cableado. Se contempla la partida totalmente acabada, probada y en correcto funcionamiento.
|  |  |  | UNIFILAR SC SAI | 1 | 0 | 0 | 0 | 1
0
[9 empty] | Total EG130012.03 | 1 | 0 | 0
EG130012.04 | Partida | Ud | Cuadro elèctrico de mando y distribución SC P1 | [6 empty] | 1 | 0 | 0
Cuadro elèctrico de mando y distribución (SQ), con armario metálico en superfície y puerta opaca, con todos los elementos de maniobra y protecciones indicados en el plano de esquema unifilar. Cableado interno del cuadro con conductores no propagadores de la llama, baja emisión de humos y opacidad reducida. Incluye accessorios de montaje, bornas de conexionado, puesta a tierra, rotulación de cuadro y marcado identificativo de bornes y cableado. Se contempla la partida totalmente acabada, probada y en correcto funcionamiento.
|  |  |  | UNIFILAR SC SAI | 1 | 0 | 0 | 0 | 1
0
[9 empty] | Total EG130012.04 | 1 | 0 | 0
EG130012.05 | Partida | Ud | Cuadro elèctrico de mando y distribución SC P2 | [6 empty] | 1 | 0 | 0
Cuadro elèctrico de mando y distribución (SQ), con armario metálico en superfície y puerta opaca, con todos los elementos de maniobra y protecciones indicados en el plano de esquema unifilar. Cableado interno del cuadro con conductores no propagadores de la llama, baja emisión de humos y opacidad reducida. Incluye accessorios de montaje, bornas de conexionado, puesta a tierra, rotulación de cuadro y marcado identificativo de bornes y cableado. Se contempla la partida totalmente acabada, probada y en correcto funcionamiento.
|  |  |  | UNIFILAR SC SAI | 1 | 0 | 0 | 0 | 1
0
[9 empty] | Total EG130012.05 | 1 | 0 | 0
[9 empty] | Total INST02.03 | 1 | 0 | 0
INST02.04 | Capítulo |  | ILUMINACIÓN | [6 empty] | 1 | 0 | 0
96631506 | Partida | Ud | CHAL 74 LED900-840 WFL IP65 WHM | [6 empty] | 42 | 0 | 0
Incluye: Suministro y colocación. Replanteo. Montaje, conexionado y comprobación de su correcto funcionamiento. Criterio de medición de proyecto: Número de unidades previstas, según documentación gráfica de Proyecto. Criterio de medición de obra: Se medirá el número de unidades realmente ejecutadas según especificaciones de Proyecto.
|  |  |  | ESTUDIO LUMÍNICO | 42 | 0 | 0 | 0 | 42
0
[9 empty] | Total 96631506 | 42 | 0 | 0
96638036 | Partida | Ud | AMY VARIOFLEX 150 1500 830/35/40 | [6 empty] | 19 | 0 | 0
ZUMBTOBEL AMY VARIO FLEX, Downlight, IP44/20, CCT Downlight LED empotrable. Ópalo blanco iluminado homogéneamente. Difusor fabricado en PC con clasificación TpA. Alta eficacia, hasta un 80% de ahorro energético en comparación con las fuentes de luz fluorescente. Corte de 150 - 1700 mm diámetro. Resistencia al impacto: IK06. Flujo luminoso total: 1950 lm, Potencia de entrada de luminaria: 13 W, Eficacia de luminaria: 115 lm/W color correlacionado Temperatura (CCT) ajustable mediante interruptor para blanco cálido (3000 K), blanco neutro (3500 K) o blanco frío (4000 K) para adaptarse al uso de la aplicación. Vida útil: 50.000 horas a L80, reproducción cromática: CRI > 80. Tolerancia a la cromaticidad (inicial MacAdam): 4. Grupo de riesgo fotobiológico RG0}, THD<20%. Cuerpo: Policarbonato, blanco (RAL 9003), Difusor: Policarbonato, TPA. Conexión sin herramientas que permite el bucle de entrada y salida alambrado. Plug&Play con "Just Emergency E3 KIT" para un funcionamiento de emergencia de 3 h. Paquete de lúmenes ajustable in situ en 3 pasos FLEX@4000K: (FLEX1 - 1950 lm (17W), FLEX2 - 1600 lm (14W), FLEX3 - 1400 lm (12W). Dimensiones: Ø168 x 56 mm, peso: 0,37 kg. Incluye: Suministro y colocación. Replanteo. Montaje, conexionado y comprobación de su correcto funcionamiento. Criterio de medición de proyecto: Número de unidades previstas, según documentación gráfica de Proyecto. Criterio de medición de obra: Se medirá el número de unidades realmente ejecutadas según especificaciones de Proyecto. Incluye: Suministro y colocación. Replanteo. Montaje, conexionado y comprobación de su correcto funcionamiento. Criterio de medición de proyecto: Número de unidades previstas, según documentación gráfica de Proyecto. Criterio de medición de obra: Se medirá el número de unidades realmente ejecutadas según especificaciones de Proyecto.
|  |  |  | ESTUDIO LUMÍNICO | 19 | 0 | 0 | 0 | 19
0
[9 empty] | Total 96638036 | 19 | 0 | 0
96700015 | Partida | Ud | JULIE FLEX 1500 6300 840 | [6 empty] | 58 | 0 | 0
ZUMBTOBEL JULIE FLEX 1500 6300 840 96700015 Luminaria LED, IP65, resistente a la humedad, con difusor ópalo para instalación en interiores o exteriores con cubierta. Fabricada de policarbonato de alta calidad (estabilizado para rayos UV), el diseño se ha simplificado y no tiene clips, ofreciendo un acceso sencillo y seguro al controlador. Corriente de iluminación total: 6300 lm, Potencia de la luminaria: 51 W, Rendimiento luminoso de las luminarias: 124 lm/W, CCT: 4000 K, Vida útil: 50.000 h a L80, Transmisión del color: CRI > 80. Tolerancia cromática (initial MacAdam): 4, Resistencia al impacto: IK08. Instalación sin herramientas y compatible con BESA. Accesorios disponibles: Kit de emergencia conectar y listo para conversión de emergencia de 3 horas (diagnóstico manual y autodiagnóstico) y kit de suspensión. Paquete de lúmenes ajustable en obra en 3 pasos (FLEX1: 6300 lm (51W), FLEX2: 5200 lm (41W), FLEX3: 4200 lm (33W). Dimensiones: 1535 x 94 x 76mm Peso: 1,75 kg. Incluye: Suministro y colocación. Replanteo. Montaje, conexionado y comprobación de su correcto funcionamiento. Criterio de medición de proyecto: Número de unidades previstas, según documentación gráfica de Proyecto. Criterio de medición de obra: Se medirá el número de unidades realmente ejecutadas según especificaciones de Proyecto.
|  |  |  | ESTUDIO LUMÍNICO | 58 | 0 | 0 | 0 | 58
[9 empty] | Total 96700015 | 58 | 0 | 0
96638031 | Partida | Ud | TONIC M 3600-940 3GU WFL BK | [6 empty] | 418 | 0 | 0
THORN 96638031 TONIC M 3600-940 3GU WFL BK Spotlight LED para el sistema de carriles trifásicos con distribución de foco proyector amplia y temperatura de color estabilizada. driver de salida fija. , IP20. Carcasa: fundición aluminio laca microestructurada negro. Reflector: PC metalizado por pulverización. Spotlight giratorio 360° y orientable 90°. Con LED 4000K. Dimensiones: Ø85 x 150 mm Potencia de la luminaria: 31 W Flujo luminoso de luminaria: 3856 lm Rendimiento luminoso de las luminarias: 124 lm/W Peso: 0,81 kg Incluye: Suministro y colocación. Replanteo. Montaje, conexionado y comprobación de su correcto funcionamiento. Criterio de medición de proyecto: Número de unidades previstas, según documentación gráfica de Proyecto. Criterio de medición de obra: Se medirá el número de unidades realmente ejecutadas según especificaciones de Proyecto.
|  |  |  | ESTUDIO LUMÍNICO | 418 | 0 | 0 | 0 | 418
0
[9 empty] | Total 96638031 | 418 | 0 | 0
96638007 | Partida | Ud | TONIC XS 1700-940 3GU WFL BK | [6 empty] | 165 | 0 | 0
THORN 96638007 TONIC XS 1700-940 3GU WFL BK Spotlight LED para el sistema de carriles trifásicos con distribución de foco proyector amplia y temperatura de color estabilizada. driver de salida fija. , IP20. Carcasa: fundición aluminio laca microestructurada negro. Reflector: PC metalizado por pulverización. Spotlight giratorio 360° y orientable 90°. Con LED 4000K Dimensiones: Ø55 x 125 mm Potencia de la luminaria: 14,3 W Flujo luminoso de luminaria: 1563 lm Rendimiento luminoso de las luminarias: 109 lm/W Peso: 0,4 kg Incluye: Suministro y colocación. Replanteo. Montaje, conexionado y comprobación de su correcto funcionamiento. Criterio de medición de proyecto: Número de unidades previstas, según documentación gráfica de Proyecto. Criterio de medición de obra: Se medirá el número de unidades realmente ejecutadas según especificaciones de Proyecto.
|  |  |  | ESTUDIO LUMÍNICO | 165 | 0 | 0 | 0 | 165
0
[9 empty] | Total 96638007 | 165 | 0 | 0
S2802120 | Partida | Ud | 3PH EINSP L BK | [6 empty] | 80 | 0 | 0
3PH EINSP L BK Alimentación de inicio trifásica, negro; conductor de toma a tierra izquierdo; enchufe de polarización derecho; piezas de plástico de policarbonato; entrada de cable por el lado delantero y por el lateral de la parte trasera del carril; carga de corriente máxima: 16A por fase; dimensiones de empotrado: 68x34x34 mm; dimensiones totales: 110 x 34 x 34 mm. Incluye: Suministro y colocación. Replanteo. Montaje, conexionado y comprobación de su correcto funcionamiento. Criterio de medición de proyecto: Número de unidades previstas, según documentación gráfica de Proyecto. Criterio de medición de obra: Se medirá el número de unidades realmente ejecutadas según especificaciones de Proyecto.
|  |  |  | ESTUDIO LUMÍNICO | 80 | 0 | 0 | 0 | 80
0
[9 empty] | Total S2802120 | 80 | 0 | 0
60211191 | Partida | Ud | 3PH/L3+DALI TRACK 3000 BK | [6 empty] | 15 | 0 | 0
3PH/L3+DALI TRACK 3000 BK 60211191 Carril electrificado trifásico 3000 mm largo, negro ; de Sección de aluminio extruido; montaje en: techo, pared o suspendido; medidas: 3000x34x34 mm; Peso: 3 kg; con conexión trifásica de corriente alterna 400 V; potencia de conexión máxima: 3x3680 W (11040 W), fusible: 3x16 A, cable de alimentación: mín. 5x1,5 mm² para L3+DALI con conexión de corriente alterna monofásica: potencia de conexión máx. 1x3680 W, fusible 1x16A, cable de alimentación mín. 5x1,5 mm² (inclusive DALI) Incluye: Suministro y colocación. Replanteo. Montaje, conexionado y comprobación de su correcto funcionamiento. Criterio de medición de proyecto: Número de unidades previstas, según documentación gráfica de Proyecto. Criterio de medición de obra: Se medirá el número de unidades realmente ejecutadas según especificaciones de Proyecto.
|  |  |  | ESTUDIO LUMÍNICO | 15 | 0 | 0 | 0 | 15
0
[9 empty] | Total 60211191 | 15 | 0 | 0
60211190 | Partida | Ud | 3PH/L3+DALI TRACK 2000 BK | [6 empty] | 33 | 0 | 0
3PH/L3+DALI TRACK 2000 BK 60211190 Carril electrificado trifásico 2000 mm largo, negro ; de Sección de aluminio extruido; montaje en: techo, pared o suspendido; medidas: 2000x34x34 mm; Peso: 2 kg; con conexión trifásica de corriente alterna 400 V; potencia de conexión máxima: 3x3680 W (11040 W), fusible: 3x16 A, cable de alimentación: mín. 5x1,5 mm² para L3+DALI con conexión de corriente alterna monofásica: potencia de conexión máx. 1x3680 W, fusible 1x16A, cable de alimentación mín. 5x1,5 mm² (inclusive DALI) Incluye: Suministro y colocación. Replanteo. Montaje, conexionado y comprobación de su correcto funcionamiento. Criterio de medición de proyecto: Número de unidades previstas, según documentación gráfica de Proyecto. Criterio de medición de obra: Se medirá el número de unidades realmente ejecutadas según especificaciones de Proyecto.
|  |  |  | ESTUDIO LUMÍNICO | 33 | 0 | 0 | 0 | 33
0
[9 empty] | Total 60211190 | 33 | 0 | 0
S2802200 | Partida | Ud | 3PH/L3+DALI VERB BK | [6 empty] | 350 | 0 | 0
3PH/L3+DALI VERB BK S2802200 Conector trifásico L3+DALI, negro; para conexión eléctrica sin distanciador de dos carriles electrificados (inclusive conductor de toma a tierra); piezas de plástico de policarbonato; dimensiones: 84 x 84 x 27 mm. Incluye: Suministro y colocación. Replanteo. Montaje, conexionado y comprobación de su correcto funcionamiento. Criterio de medición de proyecto: Número de unidades previstas, según documentación gráfica de Proyecto. Criterio de medición de obra: Se medirá el número de unidades realmente ejecutadas según especificaciones de Proyecto.
|  |  |  | ESTUDIO LUMÍNICO | 350 | 0 | 0 | 0 | 350
0
[9 empty] | Total S2802200 | 350 | 0 | 0
S2802210 | Partida | Ud | 3PH/L3+DALI ABSCHL-PL BK | [6 empty] | 80 | 0 | 0
3PH/L3+DALI ABSCHL-PL BK S2802210 L3+DALI, placa terminal trifásica, negro; para cierre de extremos de carriles portantes; piezas de plástico de policarbonato; dimensiones de montaje:2x34x34 mm; dimensiones totales: 29x34x34 mm Incluye: Suministro y colocación. Replanteo. Montaje, conexionado y comprobación de su correcto funcionamiento. Criterio de medición de proyecto: Número de unidades previstas, según documentación gráfica de Proyecto. Criterio de medición de obra: Se medirá el número de unidades realmente ejecutadas según especificaciones de Proyecto.
|  |  |  | ESTUDIO LUMÍNICO | 80 | 0 | 0 | 0 | 80
0
[9 empty] | Total S2802210 | 80 | 0 | 0
22170780 | Partida | Ud | TECTON T 4000 BK | [6 empty] | 365 | 0 | 0
TECTON T 4000 BK 22170780 Carril portante de chapa de acero perfilada en negro. 11 conductores encajados en un perfil integrado. 5 cables de red (5 x 2, 5mm²/16A) y 2 cables dobles (4 x 1,5mm²/10A) para la integración de la iluminación de emergencia en base a dos circuitos independientes separados entre sí y 2 cables (2 x 1,5mm²/10A) como línea de control. Conexión a través del módulo eléctrico de alimentación, sin necesidad de herramientas. Medidas: 4001 x 69 x 60 mm; Peso: 6,9 kg Incluye: Suministro y colocación. Replanteo. Montaje, conexionado y comprobación de su correcto funcionamiento. Criterio de medición de proyecto: Número de unidades previstas, según documentación gráfica de Proyecto. Criterio de medición de obra: Se medirá el número de unidades realmente ejecutadas según especificaciones de Proyecto.
|  |  |  | ESTUDIO LUMÍNICO | 365 | 0 | 0 | 0 | 365
0
[9 empty] | Total 22170780 | 365 | 0 | 0
96638037_01 | Partida | Ud | ANNA VARIOFLEX 3 Q596 4400 830/35/40 | [6 empty] | 30 | 0 | 0
Panel LED empotrable con superficie emisora de luz opal homogénea, diseñado para iluminación suave, sin deslumbramientos (UGR <19), ideal para oficinas y centros educativos. Equipado con difusor de policarbonato y poliestireno (TpB), marco de aluminio y sistema de regulación de flujo luminoso y temperatura de color mediante interruptor integrado. Incluye conector rápido desmontable para instalación sencilla y cableado sin herramientas (loop-in/loop-out), libre de parpadeos. Compatible con instalación en techos registrables. Características técnicas: Flujo luminoso: 4400 lm (ajustable a 4000 lm, 3750 lm o 3000 lm) Potencia: 35 W (ajustable a 31 W, 29 W o 23 W) Eficiencia: hasta 126 lm/W CRI > 80 Vida útil: 50.000 h (L80 @ 25°C) Dimensiones: 596 x 596 x 35 mm Peso: 1,97 kg Factor de potencia: 0,9 THD: 15% Protección: IP40 / IK05 / Clase D (CIE 97) Temperatura de trabajo: -20°C a +40°C Accesorios opcionales: kit de emergencia Plug&Play (3h), kits de montaje en superficie o suspensión Incluye: Suministro y colocación. Replanteo. Montaje, conexionado y comprobación de su correcto funcionamiento. Criterio de medición de proyecto: Número de unidades previstas, según documentación gráfica de Proyecto. Criterio de medición de obra: Se medirá el número de unidades realmente ejecutadas según especificaciones de Proyecto.
|  |  |  | ESTUDIO LUMÍNICO | 30 | 0 | 0 | 0 | 30
0
[9 empty] | Total 96638037_01 | 30 | 0 | 0
96638037.02 | Partida | Ud | ZOE VARIOFLEX 210 SURFACE MOUNT BOX | [6 empty] | 69 | 0 | 0
ZUMTOBEL AMY VARIO FLEX, Downlight, IP44/20, CCT Downlight LED empotrable. Ópalo blanco iluminado homogéneamente. Difusor fabricado en PC con clasificación TpA. Alta eficacia, hasta un 80% de ahorro energético en comparación con las fuentes de luz fluorescente. Corte de 220 - 240 mm diámetro. Resistencia al impacto: IK06. Flujo luminoso total: 1950 lm, Potencia de entrada de luminaria: 17 W, Eficacia de luminaria: 115 lm/W color correlacionado Temperatura (CCT) ajustable mediante interruptor para blanco cálido (3000 K), blanco neutro (3500 K) o blanco frío (4000 K) para adaptarse al uso de la aplicación. Vida útil: 50.000 horas a L80, reproducción cromática: CRI > 80. Tolerancia a la cromaticidad (inicial MacAdam): 4. Grupo de riesgo fotobiológico RG0}, THD<20%. Cuerpo: Policarbonato, blanco (RAL 9003), Difusor: Policarbonato, TPA. Conexión sin herramientas que permite el bucle de entrada y salida alambrado. Plug&Play con "Just Emergency E3 KIT" para un funcionamiento de emergencia de 3 h. Paquete de lúmenes ajustable in situ en 3 pasos FLEX@4000K: (FLEX1 - 1950 lm (17W), FLEX2 - 1600 lm (14W), FLEX3 - 1400 lm (12W). Dimensiones: Ø250 x 82 mm, peso: 0,55 kg. Incluye: Suministro y colocación. Replanteo. Montaje, conexionado y comprobación de su correcto funcionamiento. Criterio de medición de proyecto: Número de unidades previstas, según documentación gráfica de Proyecto. Criterio de medición de obra: Se medirá el número de unidades realmente ejecutadas según especificaciones de Proyecto.
|  |  |  | ESTUDIO LUMÍNICO | 69 | 0 | 0 | 0 | 69
0
[9 empty] | Total 96638037.02 | 69 | 0 | 0
96638037.03 | Partida | Ud | ZOE VARIOFLEX 200 2000 830/35/40 | [6 empty] | 69 | 0 | 0
Luminaria LED empotrable de techo con difusor microprismático para una mejor percepción visual y reducción del deslumbramiento. Altura ultra reducida de solo 27 mm, ideal para techos con espacio limitado. Sustituye downlights convencionales de 2x18W CFL, con un ahorro energético mínimo del 50%. Características técnicas: Flujo luminoso: 2000 lm (ajustable a 1600 lm o 1200 lm) Potencia: 19 W (ajustable a 15 W o 11 W) Eficiencia: 105 lm/W Temperatura de color ajustable: 3000K / 3500K / 4000K CRI > 80 Vida útil: 50.000 h (L80 @ 25°C) Corte en techo: Ø205–210 mm Dimensiones: Ø221 x 27 mm Peso: 0,5 kg Materiales: cuerpo de acero, marco de aluminio (RAL9003), difusor de policarbonato, guía de luz en PMMA Protección: IP44 (cara vista) / IP20 (interior) Factor de potencia: 0,9 THD: 20% Regulación: dimable por pasos hasta el 60% Conexión rápida sin herramientas Incluye: Suministro y colocación. Replanteo. Montaje, conexionado y comprobación de su correcto funcionamiento. Criterio de medición de proyecto: Número de unidades previstas, según documentación gráfica de Proyecto. Criterio de medición de obra: Se medirá el número de unidades realmente ejecutadas según especificaciones de Proyecto.
|  |  |  | ESTUDIO LUMÍNICO | 69 | 0 | 0 | 0 | 69
0
[9 empty] | Total 96638037.03 | 69 | 0 | 0
60211191.01 | Partida | Ud | 3PH/L3+DALI TRACK 1000 BK | [6 empty] | 20 | 0 | 0
3PH/L3+DALI TRACK 1000 BK 60211191 Carril electrificado trifásico 1000 mm largo, negro ; de Sección de aluminio extruido; montaje en: techo, pared o suspendido; medidas: 1000x34x34 mm; Peso: 3 kg; con conexión trifásica de corriente alterna 400 V; potencia de conexión máxima: 3x3680 W (11040 W), fusible: 3x16 A, cable de alimentación: mín. 5x1,5 mm² para L3+DALI con conexión de corriente alterna monofásica: potencia de conexión máx. 1x3680 W, fusible 1x16A, cable de alimentación mín. 5x1,5 mm² (inclusive DALI) Incluye: Suministro y colocación. Replanteo. Montaje, conexionado y comprobación de su correcto funcionamiento. Criterio de medición de proyecto: Número de unidades previstas, según documentación gráfica de Proyecto. Criterio de medición de obra: Se medirá el número de unidades realmente ejecutadas según especificaciones de Proyecto.
|  |  |  | ESTUDIO LUMÍNICO | 20 | 0 | 0 | 0 | 20
0
[9 empty] | Total 60211191.01 | 20 | 0 | 0
96638037.04 | Partida | Ud | PIAZZA 3 IP65 2700 20W | [6 empty] | 9 | 0 | 0
Potencia: 20,3 W Flujo luminoso: 2640 lm Eficiencia luminosa: 130 lm/W Temperatura de color: 2700K (también disponible en 3000K y 4000K) Tecnología LED: LCS con tres niveles de flujo seleccionables (900 / 1600 / 2700 lm) Índice de reproducción cromática (CRI): ≥ 80 Vida útil nominal: L80 60.000 h a 25 °C Tolerancia cromática: MacAdam 5 Grado de protección: IP65 (hermético al polvo y protegido contra chorros de agua) Resistencia al impacto: IK10 (alta resistencia a golpes) Clase de protección eléctrica: Clase I Rango de temperatura de funcionamiento: -20 °C a +45 °C Materiales: Cuerpo: Policarbonato resistente a los rayos UV, color antracita (RAL 7016) Placa trasera: Aluminio inyectado EN AC-44300 pintado en antracita Difusor: Policarbonato texturizado transparente resistente a los rayos UV Montaje: A pared, compatible con montaje trasero, BESA y conducto superficial Entrada de cable: Ø20 mm por la parte trasera o lateral Dimensiones: 381 x 196 x 305 mm Peso: 3,55 kg Incluye: Suministro y colocación. Replanteo. Montaje, conexionado y comprobación de su correcto funcionamiento. Criterio de medición de proyecto: Número de unidades previstas, según documentación gráfica de Proyecto. Criterio de medición de obra: Se medirá el número de unidades realmente ejecutadas según especificaciones de Proyecto.
|  |  |  | ESTUDIO LUMÍNICO | 9 | 0 | 0 | 0 | 9
0
[9 empty] | Total 96638037.04 | 9 | 0 | 0
96638037.10 | Partida | Ud | LEO FLEX IP66 80W 840 | [6 empty] | 14 | 0 | 0
Proyector LED FLEX IP66 80 840 - Proyector LED para Exterior Potencia: 80 W Flujo luminoso total: Hasta 10.000 lm (ajustable) Temperatura de color: 4000 K (luz blanca neutra) Índice de reproducción cromática (CRI): ≥ 80 Tecnología FLEX: Permite seleccionar el nivel de flujo luminoso directamente en la luminaria: FLEX1: 10.000 lm (80 W) FLEX2: 9.000 lm (70 W) FLEX3: 7.500 lm (55 W) Distribución lumínica: Asimétrica, ideal para fachadas, aparcamientos, caminos peatonales y zonas de carga Grado de protección: IP66 (totalmente protegido contra el polvo y chorros potentes de agua) Resistencia al impacto: IK08 Clase de protección contra corrosión: C4 (ambientes industriales o costeros) Vida útil: 50.000 horas (L80) Sensor crepuscular integrado: Activación automática al anochecer Rango de temperatura de funcionamiento: -20 °C a +50 °C Materiales: Cuerpo: Aluminio inyectado Difusor: Vidrio templado Soporte: Acero con acabado en color antracita Montaje: Con soporte orientable universal Conexión: Cable preinstalado de 1 metro con conector rápido Conny (sin herramientas) Dimensiones: 330 x 359 x 56 mm Peso: 3,2 kg Clase eléctrica: Clase I Incluye: Suministro y colocación. Replanteo. Montaje, conexionado y comprobación de su correcto funcionamiento. Criterio de medición de proyecto: Número de unidades previstas, según documentación gráfica de Proyecto. Criterio de medición de obra: Se medirá el número de unidades realmente ejecutadas según especificaciones de Proyecto.
|  |  |  | ESTUDIO LUMÍNICO | 14 | 0 | 0 | 0 | 14
0
[9 empty] | Total 96638037.10 | 14 | 0 | 0
96700015.40 | Partida | Ud | JULIE FLEX 1200 4200 840 | [6 empty] | 7 | 0 | 0
ZUMBTOBEL JULIE FLEX 1200 4200 840 96700015 Luminaria LED, IP65, resistente a la humedad, con difusor ópalo para instalación en interiores o exteriores con cubierta. Fabricada de policarbonato de alta calidad (estabilizado para rayos UV), el diseño se ha simplificado y no tiene clips, ofreciendo un acceso sencillo y seguro al controlador. Corriente de iluminación total: 6300 lm, Potencia de la luminaria: 51 W, Rendimiento luminoso de las luminarias: 124 lm/W, CCT: 4000 K, Vida útil: 50.000 h a L80, Transmisión del color: CRI > 80. Tolerancia cromática (initial MacAdam): 4, Resistencia al impacto: IK08. Instalación sin herramientas y compatible con BESA. Accesorios disponibles: Kit de emergencia conectar y listo para conversión de emergencia de 3 horas (diagnóstico manual y autodiagnóstico) y kit de suspensión. Paquete de lúmenes ajustable en obra en 3 pasos (FLEX1: 6300 lm (51W), FLEX2: 5200 lm (41W), FLEX3: 4200 lm (33W). Dimensiones: 1535 x 94 x 76mm Peso: 1,75 kg. Incluye: Suministro y colocación. Replanteo. Montaje, conexionado y comprobación de su correcto funcionamiento. Criterio de medición de proyecto: Número de unidades previstas, según documentación gráfica de Proyecto. Criterio de medición de obra: Se medirá el número de unidades realmente ejecutadas según especificaciones de Proyecto.
|  |  |  | ESTUDIO LUMÍNICO | 7 | 0 | 0 | 0 | 7
[9 empty] | Total 96700015.40 | 7 | 0 | 0
UIV010 | Partida | Ud | Farola para alumbrado viario. | [6 empty] | 1 | 0 | 0
Farola para alumbrado viario compuesta de columna troncocónica de acero galvanizado de 3 mm de espesor, de 4000 mm de altura, acabado pintado, con caja de conexión y protección, con fusibles, conductor aislado de cobre para 0,6/1 kV de 2x2,5 mm², toma de tierra con pica, arqueta de paso y derivación de 40x40x60 cm, con cerco y tapa de hierro fundido; y luminaria de fundición de aluminio, acabado lacado de color gris, regulable, de 120 W, factor de potencia mayor de 0,95, de 825x150x360 mm, con 56 LED SMD 5050, temperatura de color 3000 K, índice de reproducción cromática mayor de 80, índice de deslumbramiento unificado menor de 12, flujo luminoso 14280 lúmenes, con grados de protección IP66 e IK10. Criterio de valoración económica: El precio no incluye la excavación de la cimentación ni la formación de la cimentación. Incluye: Replanteo. Fijación de la columna. Montaje, conexionado y comprobación de su correcto funcionamiento. Criterio de medición de proyecto: Número de unidades previstas, según documentación gráfica de Proyecto. Criterio de medición de obra: Se medirá el número de unidades realmente ejecutadas según especificaciones de Proyecto.
[5 empty] | 1 | 0 | 0 | 0 | 1
[9 empty] | Total UIV010 | 1 | 0 | 0
[9 empty] | Total INST02.04 | 1 | 0 | 0
INST02.06 | Capítulo |  | CAJAS Y MECANISMOS | [6 empty] | 1 | 0 | 0
EG63-PTS2 | Partida | Ud | Kit punto de trabajo - caja pared de superfície / empotrar (4 Schukos + 2 SAI + 2 Datos) | [6 empty] | 11 | 0 | 0
Suministro y colocación de Kit punto de trabajo - caja pared de superfície / empotrar (según especificación de la dirección facultativa) marca SIMON 500 Cima ref. 51000302-030. Incluye accesorios de montaje, caja de superfície, mecanismos y conectores: 2 shucko rojos, 4 shucko blancos y 2 RJ. Se mide la unidad totalmente conectada y en funcionamiento.
[5 empty] | 9 | 0 | 0 | 0 | 9
[5 empty] | 2 | 0 | 0 | 0 | 2
[9 empty] | Total EG63-PTS2 | 11 | 0 | 0
3372028 | Partida | Ud | OCS SERVICEBOX® 3.0 Con tapa de acero inoxidable | [6 empty] | 2 | 0 | 0
Suministro y colocacíon de caja de suelo BACHMANN SERVICEBOX con tapa de acero inoxidable grano pulido 320 y carcasa sendzimir, compuesta por 3 x enchufes + 3 x RJ45 – 45x45 mm. Criterio de valoración económica: El precio incluye la colocación y nivlelacíon de caja para mecanismo empotrado, así como los bases de corriente 16A (2P+T) tipo Schuko con grado de proteccíon IP40 e IK07. Incluye: Montaje, conexionado y comprobación de su correcto funcionamiento. Criterio de medición de proyecto: Número de unidades previstas, según documentación gráfica de Proyecto. Criterio de medición de obra: Se medirá el número de unidades realmente ejecutadas según especificaciones de Proyecto.
[5 empty] | 2 | 0 | 0 | 0 | 2
[9 empty] | Total 3372028 | 2 | 0 | 0
UBACL7ca | Partida | Ud | Caja CONI mediana negro | [6 empty] | 4 | 0 | 0
Conjunto CONI de BACHMANN apto para mesa o escritorio, compuesto por Caja CONI negro ref. 3380258, con estructura integrada corta de dimensiones exteriores aprox. XXXxXXX mm, XX mm de profundidad, grosor a partir de 10 mm, radio angular R5 y regleta de 4 espacios formada por 4x tomas, ref. 3332235. Instalado y funcionando.
|  |  |  | RECEPCCIÓN EN MOBILIARIO | 4 | 0 | 0 | 0 | 4
0
[9 empty] | Total UBACL7ca | 4 | 0 | 0
UJNG82 | Partida | Ud | Enchufe 16A empotrado Jung LS 990 negro | [6 empty] | 59 | 0 | 0
Suministro de base de enchufe, de ejecución empotrada, f+n+t, de 16A 250V, marca JUNG serie LS 990, en negro, ref. LS 1521KI SW, incluso marco, fijada al paramento, conectada, probada para orden de servicio. La partida incluye las cajas de empotrar, soportes y placas necesarias y la parte proporcional de cable de alimentación de 3x2,5mm2, así como la parte proporcional de tubo de acero o de plástico flexible, cajas de derivación metálicas o plásticas y accesorios desde cuadro a caja. Según memoria y planos
|  |  |  | P2 | 4 | 0 | 0 | 0 | 4
|  |  |  | P1 | 11 | 0 | 0 | 0 | 11
|  |  |  | PB | 13 | 0 | 0 | 0 | 13
|  |  |  | OFICINAS | 15 | 0 | 0 | 0 | 15
|  |  |  | VESTIDOR P1 | 8 | 0 | 0 | 0 | 8
|  |  |  | VESTIDOR PS | 8 | 0 | 0 | 0 | 8
[9 empty] | Total UJNG82 | 59 | 0 | 0
UJNG84 | Partida | Ud | Interruptor sencillo unipolar LS 990 negro | [6 empty] | 49 | 0 | 0
Suministro de interruptor unipolar, ejecución empotrada, marca JUNG serie LS 990, en negro, fijado al paramento, conectado y probado para orden de servicio. La partida incluye cajas de empotrar, los soportes, mecanismo ref. 501 U, tecla ref. LS 990 SW, y marcos necesarios y la parte proporcional del cable de alimentación 1,5mm2 o 2,5mm2, así como la parte proporcional de tubo de acero o de plástico, cajas de derivación metálicas o plásticas y accesorios desde cuadro o caja. Según memoria y planos.
[5 empty] | 49 | 0 | 0 | 0 | 49
[9 empty] | Total UJNG84 | 49 | 0 | 0
PSIM89218439-230 | Partida | Ud | Detector de presencia y luminosidad para grandes áreas de superficie DALI-2 Master cuadrado blanco | [6 empty] | 10 | 0 | 0
SIMON ref. 89218439-230. Detector de presencia y luminosidad de superficie PIR. La altura de instalación recomendada es de 2,8 m, siendo la altura máxima de 4 m. Tiene un ángulo de detección de 360º y un ángulo de apertura de 180º. El rango de detección tangencial es de 40 m y el rango de detección radial de 8 m. El rango de regulación de luminosidad es 2 - 1000 lux y el rango de temporización es 5 s - 15 min. La configuración del detector se realiza a través de potenciómetros y control remoto. Dispone de modo de funcionamiento TEACH. Posibilidad de interconexión entre sensores a través de DALI. El protocolo de control es DALI-2 Master. El número de luminarias regulables a través del bus DALI es 30 (1 grupo).La tensión de alimentación es 220 - 240 VAC. La temperatura de funcionamiento del detector es: -20 - 50ºC. Acabado blanco, grado de protección IP 54 y dimensiones: 95 x 95 x 65 mm.
[5 empty] | 10 | 0 | 0 | 0 | 10
[9 empty] | Total PSIM89218439-230 | 10 | 0 | 0
IEM066 | Partida | Ud | Base de toma de corriente estanca, de superficie. | [6 empty] | 1 | 0 | 0
Base de toma de corriente con contacto de tierra (2P+T), estanca, tipo Schuko, con grado de protección IP55, monobloc, gama básica, intensidad asignada 16 A, tensión asignada 250 V, con tapa y caja con tapa, de color gris. Instalación en superficie. Incluye: Montaje, conexionado y comprobación de su correcto funcionamiento. Criterio de medición de proyecto: Número de unidades previstas, según documentación gráfica de Proyecto. Criterio de medición de obra: Se medirá el número de unidades realmente ejecutadas según especificaciones de Proyecto.
|  |  |  | Terraza | 1 | 0 | 0 | 0 | 1
[9 empty] | Total IEM066 | 1 | 0 | 0
IIC010 | Partida | Ud | Interruptor crepuscular. | [6 empty] | 4 | 0 | 0
Interruptor crepuscular con célula fotoeléctrica integrada, grado de protección IP54, para una potencia máxima de 700 W, 10 A, 250 V y 50 Hz, luminancia 5 a 1000 lux y retardo de conexión y desconexión, para mando automático de la iluminación. Incluso sujeciones. Incluye: Replanteo. Montaje, conexionado y comprobación de su correcto funcionamiento. Criterio de medición de proyecto: Número de unidades previstas, según documentación gráfica de Proyecto. Criterio de medición de obra: Se medirá el número de unidades realmente ejecutadas según especificaciones de Proyecto.
[5 empty] | 4 | 0 | 0 | 0 | 4
[9 empty] | Total IIC010 | 4 | 0 | 0
3372028.01 | Partida | Ud | OCS SERVICEBOX® 3.0 Con tapa de acero inoxidable | [6 empty] | 8 | 0 | 0
Suministro y colocacíon de caja de suelo BACHMANN SERVICEBOX con tapa de acero inoxidable grano pulido 320 y carcasa sendzimir, compuesta por 2 x enchufes + 2 x RJ45 – 45x45 mm. Criterio de valoración económica: El precio incluye la colocación y nivlelacíon de caja para mecanismo empotrado, así como los bases de corriente 16A (2P+T) tipo Schuko con grado de proteccíon IP40 e IK07. Incluye: Montaje, conexionado y comprobación de su correcto funcionamiento. Criterio de medición de proyecto: Número de unidades previstas, según documentación gráfica de Proyecto. Criterio de medición de obra: Se medirá el número de unidades realmente ejecutadas según especificaciones de Proyecto.
[5 empty] | 8 | 0 | 0 | 0 | 8
[9 empty] | Total 3372028.01 | 8 | 0 | 0
[9 empty] | Total INST02.06 | 1 | 0 | 0
INST02.07 | Capítulo |  | OTROS/DIVERSOS | [6 empty] | 1 | 0 | 0
EGD1-0002 | Partida | Ud | P.A. de conexión de los elementos metálicos cumpliendo con la reglamentación vigente. | [6 empty] | 1 | 0 | 0
P.A. de revisión y conexión de la red general de tierra existente, así como de elementos metálicos cumpliendo con la reglamentación vigente. Se conectará a tierra cualquier objeto metálico susceptible de propagar un potencial, situado en las proximidades de una instalación eléctrica pero no perteneciente a ella, como por ejemplo: elementos metálicos tales como escaleras, barandillas, bancadas, estructuras de techo, etc.
|  |  |  | ESTABLECIMIENTO | 1 | 0 | 0 | 0 | 1
0
[9 empty] | Total EGD1-0002 | 1 | 0 | 0
EGDZ0002 | Partida | Ud | Conjunto de puesta a tierra para bandejas electricas formadas por conductor de cobre desnudo de 35 m | [6 empty] | 2 | 0 | 0
Conjunto de puesta a tierra para bandejas electricas formadas por conductor de cobre desnudo de 35 mm. unidas al conductor principal de tierra mediante soldadura aluminotérmica. incluso soldaduras, p.p. piezas especiales, accesorios de instalación y montaje, etc, todo ello cableado, instalado, verificado, ensayado, probado, etc. medida la unidad instalada, conectada, verificada y funcionando. incuyendo certificado de puesta a tierra con valor inferior a 10 ohmios.
|  |  |  | BANDEJAS METÁLICAS | 1 | 0 | 0 | 0 | 1
0
|  |  |  | BANDEJAS METÁLICAS | 1 | 0 | 0 | 0 | 1
0
[9 empty] | Total EGDZ0002 | 2 | 0 | 0
EGA12432 | Partida | Ud | Avisador adosable 230V,zumbador regul.,precio medio,mont.superf. | [6 empty] | 1 | 0 | 0
Suministro y colocación de Avisador acústico adosable de 230 V, de sonido zumbador regulable, precio medio, montado superficialmente
|  |  |  | oficinas | 1 | 0 | 0 | 0 | 1
0
[9 empty] | Total EGA12432 | 1 | 0 | 0
PSIM0641121-100 | Partida | Ud | SM20 Business. Punto de recarga pared Socket T2 22 kW trifásico +modem + automático y diferencial | [6 empty] | 5 | 0 | 0
Punto de recarga SIMON serie SM20 BUSINESS, de montaje en pared. Toma tipo 2 con bloqueo de conector para evitar su extracción. Potencia máxima por toma de 22 kW (Trifásico 400 V, 50 Hz) configurable a potencias inferiores mediante software. Modo 3 de carga según EN 61851-1. Sistema de gestión máster-esclavo entre puntos de recarga con posibilidad de gestión de potencia fijo. Compatible con accesorio SPL SIMON para balanceo dinámico. LED RGB indicador de estado por código de colores en la parte frontal. Pantalla display LCD para interacción con el usuario preparada para exteriores e interiores. Lector de tarjetas RFID ISO 14443A/Mifare - 13.56 MHz. Se incluyen dos tarjetas RFID para el uso del punto de recarga. Contador incluido por toma con certificado MID. Comunicaciones RS-485/Ethernet. Protocolo OCPP 1.5, 1.6 JSON y Modbus TCP. Envolvente de ABS IK10 e IP54 apto para la instalación en interior o exterior, de 324 x 289 x 145 mm. Protección eléctrica incluida por toma: diferencial (RCD) Clase A de sensibilidad 30 mA y magnetotérmico (MCB) Curva C. Incluye módem de comunicación 3G/4G con antena. Acabado estándar SIMON.
|  |  |  | CARGADOR VE | 5 | 0 | 0 | 0 | 5
0
[9 empty] | Total PSIM0641121-100 | 5 | 0 | 0
SMB010 | Partida | Ud | Secador de manos. | [6 empty] | 3 | 0 | 0
Secamanos eléctrico, de 1600 W de potencia calorífica, con carcasa de acero inoxidable, con interruptor óptico por aproximación de las manos con 1' de tiempo máximo de funcionamiento, de 225x160x282 mm. Incluso elementos de fijación. Incluye: Replanteo. Colocación y fijación. Conexión a la red eléctrica. Comprobación de su correcto funcionamiento. Criterio de medición de proyecto: Número de unidades previstas, según documentación gráfica de Proyecto. Criterio de medición de obra: Se medirá el número de unidades realmente colocadas según especificaciones de Proyecto.
|  |  |  | Oficinas | 1 | 0 | 0 | 0 | 1
|  |  |  | Vestuario | 1 | 0 | 0 | 0 | 1
|  |  |  | Vestuario | 1 | 0 | 0 | 0 | 1
[9 empty] | Total SMB010 | 3 | 0 | 0
IER010 | Partida | Ud | Grupo electrógeno. | [6 empty] | 1 | 0 | 0
Grupo electrógeno de funcionamiento automático, con motor diesel, Kohler y alternador Mecc Alte trifásico de 230/400 V de tensión y 50 Hz de frecuencia a 1500 r.p.m., sin cuadro eléctrico, de 62 kVA de potencia de funcionamiento principal (PRP) y 62 kVA de potencia de funcionamiento de tiempo limitado (LTP), de 1300x580x1298 mm, formado por un conjunto de motor y alternador sobre bastidor de acero de alta resistencia, revestido con una capa de fosfato de zinc y acabado con pintura de poliéster, depósito de combustible de 100 litros de capacidad, motor refrigerado por agua con ventilador mecánico, silenciador, alternador de carga de batería con toma de tierra, batería de arranque con protección de bornes, conector para pica de toma tierra (no incluida en este precio) y protecciones de seguridad en partes calientes, móviles y con electricidad. Incluso accesorios necesarios para su correcta instalación. Totalmente montado, conexionado y puesto en marcha por la empresa instaladora para la comprobación de su correcto funcionamiento. Incluye: Montaje, fijación y nivelación. Conexionado y puesta en marcha. Criterio de medición de proyecto: Número de unidades previstas, según documentación gráfica de Proyecto. Criterio de medición de obra: Se medirá el número de unidades realmente ejecutadas según especificaciones de Proyecto.
[5 empty] | 1 | 0 | 0 | 0 | 1
[9 empty] | Total IER010 | 1 | 0 | 0
[9 empty] | Total INST02.07 | 1 | 0 | 0
INST02.08 | Capítulo |  | FOTOVOLTAICA | [6 empty] | 1 | 0 | 0
IEF001.01 | Partida | Ud | Instalacion fotovoltaica 34 KW | [6 empty] | 1 | 0 | 0
Suministro, instalación, puesta en marcha y legalización de una instalación solar fotovoltaica de 34 kW de potencia nominal, destinada a autoconsumo con o sin excedentes, incluyendo todos los elementos necesarios para su correcto funcionamiento, conforme a la normativa vigente. Incluye: Módulos fotovoltaicos: Paneles solares monocristalinos de alta eficiencia, con una potencia unitaria aproximada de 550 Wp, estructura de soporte y anclaje adecuada a la cubierta o superficie disponible. Inversores: Inversores trifásicos de conexión a red, con seguimiento MPPT, protecciones integradas y comunicación para monitorización remota. Estructura de soporte: Estructura metálica galvanizada o de aluminio, con inclinación y orientación óptimas, fijación mecánica o lastrada según tipo de cubierta. Cableado y canalizaciones: Cableado de corriente continua y alterna, canalizaciones, bandejas, tubos y accesorios necesarios para la conexión entre paneles, inversores y cuadro general. Protecciones eléctricas: Cuadros de protección en corriente continua y alterna, con seccionadores, fusibles, descargadores de sobretensión y magnetotérmicos según normativa. Sistema de monitorización: Plataforma de monitorización online para seguimiento en tiempo real de la producción y consumo energético. Legalización y tramitaciones: Gestión de permisos, legalización ante industria, tramitación de subvenciones (si aplica), y registro en autoconsumo. Puesta en marcha y pruebas: Verificación de funcionamiento, pruebas de rendimiento y entrega de documentación técnica. Totalmente instalado y funcionando. Incluye material de montaje y soporte. Incluye: Colocación y fijación. Conexionado y comprobación de su correcto funcionamiento. Criterio de medición de proyecto: Número de unidades previstas, según documentación gráfica de Proyecto. Criterio de medición de obra: Se medirá el número de unidades realmente ejecutadas según especificaciones de Proyecto.
[5 empty] | 1 | 0 | 0 | 0 | 1
[9 empty] | Total IEF001.01 | 1 | 0 | 0
[9 empty] | Total INST02.08 | 1 | 0 | 0
[9 empty] | Total INST02 | 1 | 0 | 0
INST03 | Capítulo |  | CLIMATIZACIÓN | [6 empty] | 1 | 0 | 0
03.01.01 | Capítulo |  | EQUIPOS CLIMA | [6 empty] | 1 | 0 | 0
IBF010.01 | Partida | Ud | Unidad exterior VRF de HISENSE gama S Series AVWT-96KFSHA, 10CV | [6 empty] | 1 | 0 | 0
Unidad exterior sistema VRF, gama Hi-FLEXi S High Efficiency Heat Recovery Series, constituida por un módulo, modelo AVWT-96FKFSHA, con un compresor Scroll DC Inverter. Permite la conexión de hasta 16 unidades interiores. Unidad interior más pequeña admisible: 0,6 CV (1,7 kW en refrigeración y 1,9 kW en calefacción). Potencia nominal de 28 kW (en refrigeración y en calefacción). Capacidad máxima en calefacción de 31,5 kW. Potencia nominal absorbida en modo refrigeración de 6,67 kW. Potencia nominal absorbida en modo calefacción de 5,18 kW. EER de 4,2. COP de 5,41. SEER de 7,83. SCOP de 4,21. Nivel de presión sonora en refrigeración de 60 dB(A). Temperatura de refrigerante variable. Compresor con tecnología de inyección de vapor mejorada, garantizando una mayor capacidad de rendimiento; Capacidad mínima del 10%. Contabilización interna de consumo eléctrico. Posibilidad de limitar el consumo. Presión estática disponible de 110 Pa. Hasta 90 m. de desnivel (consultar) y hasta 165 m. de recorrido total (longitud real). Unidad apta para instalaciones de bomba de calor a dos tubos y para instalaciones de recuperación de calor a tres tubos. Funcionamiento certificado hasta 52ºC en modo refrigeración y -25ºC en modo calefacción. Caudal de aire de 10.980 m3/h. Alimentación de CA3(fi), 380-415V~50/60Hz. Diámetro de tuberías (líq./gas) de 7/8" - 3/4" - 3/8". Fluido refrigerante R410A. Dimensiones de 1730x950x750 mm (AlxAnxPr) y peso neto de 247 kg. Marca/modelo: HISENSE/AVWT-96FKFSHA Tecnología de separación de aceite múltiple, que reduce los ciclos de retorno de aceite y mejora la eficiencia del sistema. Circuito anti-gel en la base del intercambiador, que evita la formación de hielo durante el modo calefacción. Modo nocturno y funciones de ahorro energético, incluyendo la posibilidad de limitar el consumo en distintos niveles (100%, 80%, 70%, 60%). Totalmente instalado y funcionando. Incluye material de montaje y soporte. Criterio de valoración económica: El precio no incluye la canalización ni el cableado eléctrico de alimentación. Incluye: Replanteo. Colocación y fijación. Conexión a las líneas frigoríficas. Conexión a la red eléctrica. Conexión a la red de desagüe. Puesta en marcha. Criterio de medición de proyecto: Número de unidades previstas, según documentación gráfica de Proyecto. Criterio de medición de obra: Se medirá el número de unidades realmente ejecutadas según especificaciones de Proyecto.
[5 empty] | 1 | 0 | 0 | 0 | 1
[9 empty] | Total IBF010.01 | 1 | 0 | 0
IBF010.02 | Partida | Ud | Unidad exterior VRF de HISENSE gama S Series AVWT-190KFSHA, 20CV | [6 empty] | 1 | 0 | 0
Unidad exterior sistema VRF, gama Hi-FLEXi S High Efficiency Heat Recovery Series, constituida por un módulo, modelo AVWT-190FKFSHA, con dos compresores Scroll DC Inverter. Permite la conexión de hasta 33 unidades interiores. Unidad interior más pequeña admisible: 0,6 CV (1,7 kW en refrigeración y 1,9 kW en calefacción). Potencia nominal de 56 kW (en refrigeración y en calefacción). Capacidad máxima en calefacción de 63 kW. Potencia nominal absorbida en modo refrigeración de 14,36 kW. Potencia nominal absorbida en modo calefacción de 13,4 kW. EER de 3,90. COP de 4,18. SEER de 7,72. SCOP de 4,08. Nivel de presión sonora en refrigeración de 63 dB(A). Temperatura de refrigerante variable. Compresor con tecnología de inyección de vapor mejorada, garantizando una mayor capacidad de rendimiento; Capacidad mínima del 10%. Contabilización interna de consumo eléctrico. Posibilidad de limitar el consumo. Presión estática disponible de 110 Pa. Hasta 90 m. de desnivel (consultar) y hasta 165 m. de recorrido total (longitud real). Unidad apta para instalaciones de bomba de calor a dos tubos y para instalaciones de recuperación de calor a tres tubos. Funcionamiento certificado hasta 52ºC en modo refrigeración y -25ºC en modo calefacción. Caudal de aire de 21.000 m3/h. Alimentación de CA3(fi), 380-415V~50/60Hz. Diámetro de tuberías (líq./gas) de (1-1/8)" - 7/8" - 5/8". Fluido refrigerante R410A. Dimensiones de 1730x1600x750 mm (AlxAnxPr) y peso neto de 400 kg. Marca/modelo: HISENSE/AVWT-190FKFSHA Totalmente instalado y funcionando. Incluye material de montaje y soporte. Criterio de valoración económica: El precio no incluye la canalización ni el cableado eléctrico de alimentación. Incluye: Replanteo. Colocación y fijación. Conexión a las líneas frigoríficas. Conexión a la red eléctrica. Conexión a la red de desagüe. Puesta en marcha. Criterio de medición de proyecto: Número de unidades previstas, según documentación gráfica de Proyecto. Criterio de medición de obra: Se medirá el número de unidades realmente ejecutadas según especificaciones de Proyecto.
[5 empty] | 1 | 0 | 0 | 0 | 1
[9 empty] | Total IBF010.02 | 1 | 0 | 0
IBF010.03 | Partida | Ud | Unidad exterior VRF de HISENSE gama S Series AVWT-360KFSHA, 38CV | [6 empty] | 1 | 0 | 0
Unidad exterior sistema VRF, gama Hi-FLEXi S High Efficiency Heat Recovery Series, constituida por dos módulos (AVWT-190FKFSHA+AVWT-170FKFSHA), modelo AVWT-360FKFSHA, con cuatro compresores Scroll DC Inverter. Permite la conexión de hasta 64 unidades interiores. Unidad interior más pequeña admisible: 0,6 CV (1,7 kW en refrigeración y 1,9 kW en calefacción). Potencia nominal de 106 kW (en refrigeración y en calefacción). Capacidad máxima en calefacción de 118 kW. Potencia nominal absorbida en modo refrigeración de 27,05 kW. Potencia nominal absorbida en modo calefacción de 25,27 kW. EER de 3,92. COP de 4,19. Nivel de presión sonora en refrigeración de 66 dB(A). Temperatura de refrigerante variable. Compresor con tecnología de inyección de vapor mejorada, garantizando una mayor capacidad de rendimiento; Capacidad mínima del 10%. Contabilización interna de consumo eléctrico. Posibilidad de limitar el consumo. Presión estática disponible de 110 Pa. Hasta 90 m. de desnivel (consultar) y hasta 165 m. de recorrido total (longitud real). Unidad apta para instalaciones de bomba de calor a dos tubos y para instalaciones de recuperación de calor a tres tubos. Funcionamiento certificado hasta 52ºC en modo refrigeración y -25ºC en modo calefacción. Caudal de aire de 38.760 m3/h. Alimentación de CA3(fi), 380-415V~50/60Hz. Diámetro de tuberías (líq./gas) de (1-1/2)" - (1-1/4)" - 3/4". Fluido refrigerante R410A. Dimensiones de 1730x2950x750 mm (AlxAnxPr) y peso neto de 777 kg. Marca/modelo: HISENSE/AVWT-360FKFSHA Totalmente instalado y funcionando. Incluye material de montaje y soporte. Criterio de valoración económica: El precio no incluye la canalización ni el cableado eléctrico de alimentación. Incluye: Replanteo. Colocación y fijación. Conexión a las líneas frigoríficas. Conexión a la red eléctrica. Conexión a la red de desagüe. Puesta en marcha. Criterio de medición de proyecto: Número de unidades previstas, según documentación gráfica de Proyecto. Criterio de medición de obra: Se medirá el número de unidades realmente ejecutadas según especificaciones de Proyecto.
[5 empty] | 1 | 0 | 0 | 0 | 1
[9 empty] | Total IBF010.03 | 1 | 0 | 0
IBF010.04 | Partida | Ud | Unidad exterior VRF de HISENSE gama S Series AVWT-444KFSHA, 46CV | [6 empty] | 1 | 0 | 0
Unidad exterior sistema VRF, gama Hi-FLEXi S High Efficiency Heat Recovery Series, constituida por tres módulos (AVWT-154FKFSHA+AVWT-154FKFSHA+AVWT-136FKFSHA), modelo AVWT-444FKFSHA, con seis compresores Scroll DC Inverter. Permite la conexión de hasta 64 unidades interiores. Unidad interior más pequeña admisible: 0,6 CV (1,7 kW en refrigeración y 1,9 kW en calefacción). Potencia nominal de 130 kW (en refrigeración y en calefacción). Capacidad máxima en calefacción de 145 kW. Potencia nominal absorbida en modo refrigeración de 31,02 kW. Potencia nominal absorbida en modo calefacción de 28,55 kW. EER de 4,19. COP de 4,55. Nivel de presión sonora en refrigeración de 67 dB(A). Temperatura de refrigerante variable. Compresor con tecnología de inyección de vapor mejorada, garantizando una mayor capacidad de rendimiento; Capacidad mínima del 10%. Contabilización interna de consumo eléctrico. Posibilidad de limitar el consumo. Presión estática disponible de 110 Pa. Hasta 90 m. de desnivel (consultar) y hasta 165 m. de recorrido total (longitud real). Unidad apta para instalaciones de bomba de calor a dos tubos y para instalaciones de recuperación de calor a tres tubos. Funcionamiento certificado hasta 52ºC en modo refrigeración y -25ºC en modo calefacción. Caudal de aire de 44.040 m3/h. Alimentación de CA3(fi), 380-415V~50/60Hz. Diámetro de tuberías (líq./gas) de (1-1/2)" - (1-1/4)" - 3/4". Fluido refrigerante R410A. Dimensiones de 1730x3910x750 mm (AlxAnxPr) y peso neto de 1087 kg. Marca/modelo: HISENSE/AVWT-444FKFSHA Totalmente instalado y funcionando. Incluye material de montaje y soporte. Criterio de valoración económica: El precio no incluye la canalización ni el cableado eléctrico de alimentación. Incluye: Replanteo. Colocación y fijación. Conexión a las líneas frigoríficas. Conexión a la red eléctrica. Conexión a la red de desagüe. Puesta en marcha. Criterio de medición de proyecto: Número de unidades previstas, según documentación gráfica de Proyecto. Criterio de medición de obra: Se medirá el número de unidades realmente ejecutadas según especificaciones de Proyecto.
[5 empty] | 1 | 0 | 0 | 0 | 1
[9 empty] | Total IBF010.04 | 1 | 0 | 0
IBF010.05 | Partida | Ud | Unidad exterior VRF de HISENSE gama S Series AVWT-462KFSHA, 48CV | [6 empty] | 1 | 0 | 0
Unidad exterior sistema VRF, gama Hi-FLEXi S High Efficiency Heat Recovery Series, constituida por tres módulos (AVWT-154FKFSHA+AVWT-154FKFSHA+AVWT-154FKFSHA), modelo AVWT-462FKFSHA, con seis compresores Scroll DC Inverter. Permite la conexión de hasta 64 unidades interiores. Unidad interior más pequeña admisible: 0,6 CV (1,7 kW en refrigeración y 1,9 kW en calefacción). Potencia nominal de 135 kW (en refrigeración y en calefacción). Capacidad máxima en calefacción de 150 kW. Potencia nominal absorbida en modo refrigeración de 33,67 kW. Potencia nominal absorbida en modo calefacción de 30,68 kW. EER de 4,01. COP de 4,40. Nivel de presión sonora en refrigeración de 67 dB(A). Temperatura de refrigerante variable. Compresor con tecnología de inyección de vapor mejorada, garantizando una mayor capacidad de rendimiento; Capacidad mínima del 10%. Contabilización interna de consumo eléctrico. Posibilidad de limitar el consumo. Presión estática disponible de 110 Pa. Hasta 90 m. de desnivel (consultar) y hasta 165 m. de recorrido total (longitud real). Unidad apta para instalaciones de bomba de calor a dos tubos y para instalaciones de recuperación de calor a tres tubos. Funcionamiento certificado hasta 52ºC en modo refrigeración y -25ºC en modo calefacción. Caudal de aire de 48.060 m3/h. Alimentación de CA3(fi), 380-415V~50/60Hz. Diámetro de tuberías (líq./gas) de (1-1/2)" - (1-1/4)" - 3/4". Fluido refrigerante R410A. Dimensiones de 1730x4050x750 mm (AlxAnxPr) y peso neto de 1107 kg. Marca/modelo: HISENSE/AVWT-462FKFSHA Totalmente instalado y funcionando. Incluye material de montaje y soporte. Criterio de valoración económica: El precio no incluye la canalización ni el cableado eléctrico de alimentación. Incluye: Replanteo. Colocación y fijación. Conexión a las líneas frigoríficas. Conexión a la red eléctrica. Conexión a la red de desagüe. Puesta en marcha. Criterio de medición de proyecto: Número de unidades previstas, según documentación gráfica de Proyecto. Criterio de medición de obra: Se medirá el número de unidades realmente ejecutadas según especificaciones de Proyecto.
[5 empty] | 1 | 0 | 0 | 0 | 1
[9 empty] | Total IBF010.05 | 1 | 0 | 0
PHISAVBC-15HJFKA | Partida | u | Ud. interior cassette 4 vías 800x800, mod. AVBC-15HJFKA, 4.5kW, sin panel | [6 empty] | 2 | 0 | 0
Unidad interior tipo CASSETTE 4 VÍAS, modelo AVBC-15HJFKA (cuerpo solo, sin panel). Válvula de expansión electrónica PID. Potencia nominal frigorífica de 4,5 kW y calorífica de 5,0 kW. Nivel de presión sonora de 33 dB(A) o inferior y caudal de aire de 672-1260 m3/h. Alimentación de CA1(fi), 220-240V~50Hz/60Hz. Diámetro de tuberías (Líq. - Gas) 1/4" - 1/2". Dimensiones de 840x840x238 mm (AnxFoxAl) y peso neto de 21 kg. Unidad preparada para incorporar sensor de movimiento (dispositivo opcional no incluido). El panel (no incluido) tiene un tamaño estándar de 950x950 mm para todos los modelos y cuenta con lamas orientables de forma independiente con efecto "Coanda". Mando inalámbrico (no incluido) requiere de receptor de infrarrojos. Marca/modelo: HISENSE/AVBC-15HJFKA Incluye material de montaje y soporte. Totalmente instalado y funcionando.
[5 empty] | 2 | 0 | 0 | 0 | 2
[9 empty] | Total PHISAVBC-15HJFKA | 2 | 0 | 0
PHISAVBC-19HJFKA | Partida | u | Ud. interior cassette 4 vías 800x800, mod. AVBC-19HJFKA, 5.6kW, sin panel | [6 empty] | 3 | 0 | 0
Unidad interior tipo CASSETTE 4 VÍAS, modelo AVBC-19HJFKA (cuerpo solo, sin panel). Válvula de expansión electrónica PID. Potencia nominal frigorífica de 5,6 kW y calorífica de 6,3 kW. Nivel de presión sonora de 34 dB(A) o inferior y caudal de aire de 750-1320 m3/h. Alimentación de CA1(fi), 220-240V~50Hz/60Hz. Diámetro de tuberías (Líq. - Gas) 1/4" - 1/2". Dimensiones de 840x840x238 mm (AnxFoxAl) y peso neto de 21 kg. Unidad preparada para incorporar sensor de movimiento (dispositivo opcional no incluido). El panel (no incluido) tiene un tamaño estándar de 950x950 mm para todos los modelos y cuenta con lamas orientables de forma independiente con efecto "Coanda". Mando inalámbrico (no incluido) requiere de receptor de infrarrojos. Marca/modelo: HISENSE/AVBC-15HJFKA
[5 empty] | 3 | 0 | 0 | 0 | 3
[9 empty] | Total PHISAVBC-19HJFKA | 3 | 0 | 0
PHISAVBC-24HJFKA | Partida | u | Ud. interior cassette 4 vías 800x800, mod. AVBC-24HJFKA, 7.1kW, sin panel | [6 empty] | 4 | 0 | 0
Unidad interior tipo CASSETTE 4 VÍAS, modelo AVBC-24HJFKA (cuerpo solo, sin panel). Válvula de expansión electrónica PID. Potencia nominal frigorífica de 7,1 kW y calorífica de 8,0 kW. Nivel de presión sonora de 36 dB(A) o inferior y caudal de aire de 882-1620 m3/h. Alimentación de CA1(fi), 220-240V~50Hz/60Hz. Diámetro de tuberías (Líq. - Gas) 3/8" - 5/8". Dimensiones de 840x840x238 mm (AnxFoxAl) y peso neto de 23 kg. Unidad preparada para incorporar sensor de movimiento (dispositivo opcional no incluido). El panel (no incluido) tiene un tamaño estándar de 950x950 mm para todos los modelos y cuenta con lamas orientables de forma independiente con efecto "Coanda". Mando inalámbrico (no incluido) requiere de receptor de infrarrojos. Marca/modelo: HISENSE/AVBC-24HJFKA Incluye material de montaje y soporte. Totalmente instalado y funcionando.
[5 empty] | 4 | 0 | 0 | 0 | 4
[9 empty] | Total PHISAVBC-24HJFKA | 4 | 0 | 0
PHISAVBC-27HJFKA | Partida | u | Ud. interior cassette 4 vías 800x800, mod. AVBC-27HJFKA, 8.0kW, sin panel | [6 empty] | 4 | 0 | 0
Unidad interior tipo CASSETTE 4 VÍAS, modelo AVBC-27HJFKA (cuerpo solo, sin panel). Válvula de expansión electrónica PID. Potencia nominal frigorífica de 8,0 kW y calorífica de 9,0 kW. Nivel de presión sonora de 37 dB(A) o inferior y caudal de aire de 924-1620 m3/h. Alimentación de CA1(fi), 220-240V~50Hz/60Hz. Diámetro de tuberías (Líq. - Gas) 3/8" - 5/8". Dimensiones de 840x840x288 mm (AnxFoxAl) y peso neto de 26 kg. Unidad preparada para incorporar sensor de movimiento (dispositivo opcional no incluido). El panel (no incluido) tiene un tamaño estándar de 950x950 mm para todos los modelos y cuenta con lamas orientables de forma independiente con efecto "Coanda". Mando inalámbrico (no incluido) requiere de receptor de infrarrojos. Marca/modelo: HISENSE/AVBC-27HJFKA. Incluye material de montaje y soporte. Totalmente instalado y funcionando.
[5 empty] | 4 | 0 | 0 | 0 | 4
[9 empty] | Total PHISAVBC-27HJFKA | 4 | 0 | 0
PHISAVBC-38HJFKA | Partida | u | Ud. interior cassette 4 vías 800x800, mod. AVBC-38HJFKA, 11.2kW, sin panel | [6 empty] | 22 | 0 | 0
Unidad interior tipo CASSETTE 4 VÍAS, modelo AVBC-38HJFKA (cuerpo solo, sin panel). Válvula de expansión electrónica PID. Potencia nominal frigorífica de 11,2 kW y calorífica de 12,5 kW. Nivel de presión sonora de 42 dB(A) o inferior y caudal de aire de 1176-2220 m3/h. Alimentación de CA1(fi), 220-240V~50Hz/60Hz. Diámetro de tuberías (Líq. - Gas) 3/8" - 5/8". Dimensiones de 840x840x288 mm (AnxFoxAl) y peso neto de 26 kg. Unidad preparada para incorporar sensor de movimiento (dispositivo opcional no incluido). El panel (no incluido) tiene un tamaño estándar de 950x950 mm para todos los modelos y cuenta con lamas orientables de forma independiente con efecto "Coanda". Mando inalámbrico (no incluido) requiere de receptor de infrarrojos. Marca/modelo: HISENSE/AVBC-38HJFKA
[5 empty] | 22 | 0 | 0 | 0 | 22
[9 empty] | Total PHISAVBC-38HJFKA | 22 | 0 | 0
PHISAVBC-48HJFKA | Partida | u | Ud. interior cassette 4 vías 800x800, mod. AVBC-48HJFKA, 14.0kW, sin panel | [6 empty] | 2 | 0 | 0
Unidad interior tipo CASSETTE 4 VÍAS, modelo AVBC-48HJFKA (cuerpo solo, sin panel). Válvula de expansión electrónica PID. Potencia nominal frigorífica de 14,0 kW y calorífica de 16,0 kW. Nivel de presión sonora de 46 dB(A) o inferior y caudal de aire de 1344-2220 m3/h. Alimentación de CA1(fi), 220-240V~50Hz/60Hz. Diámetro de tuberías (Líq. - Gas) 3/8" - 5/8". Dimensiones de 840x840x288 mm (AnxFoxAl) y peso neto de 26 kg. Unidad preparada para incorporar sensor de movimiento (dispositivo opcional no incluido). El panel (no incluido) tiene un tamaño estándar de 950x950 mm para todos los modelos y cuenta con lamas orientables de forma independiente con efecto "Coanda". Mando inalámbrico (no incluido) requiere de receptor de infrarrojos. Marca/modelo: HISENSE/AVBC-48HJFKA Incluye material de montaje y soporte. Totalmente instalado y funcionando.
[5 empty] | 2 | 0 | 0 | 0 | 2
[9 empty] | Total PHISAVBC-48HJFKA | 2 | 0 | 0
PHISAVC-09HJFA | Partida | u | Ud. interior cassette 4 vías 600x600, mod. AVC-09HJFA, 2.8kW, sin panel | [6 empty] | 2 | 0 | 0
Unidad interior tipo MINI CASSETTE 4 VÍAS, modelo AVC-09HJFA (cuerpo solo, sin panel). Se instala y acopla perfectamente en falsos techos modulares con placas de 60x60 cm. Potencia nominal frigorífica de 2,8 kW y calorífica de 3,3 kW. Válvula de expansión electrónica PID. Nivel de presión sonora de 32 dB(A) o inferior y caudal de aire de 350-470 m3/h. Alimentación de CA1(fi), 220-240V~50Hz/60Hz. Diámetro de tuberías (Líq. - Gas) 1/4" - 1/2". Dimensiones de 570x570x215 mm (AnxFoxAl) y peso neto de 14,8 kg. Unidad preparada para incorporar sensor de movimiento (dispositivo opcional no incluido). El panel (no incluido) tiene unas Dimensiones de 620x620 mm, y cuenta con lamas orientables de forma independiente con efecto "Coanda". Mando inalámbrico (no incluido) requiere de receptor de infrarrojos. Marca/modelo: HISENSE/AVC-09HJFA
[5 empty] | 2 | 0 | 0 | 0 | 2
[9 empty] | Total PHISAVC-09HJFA | 2 | 0 | 0
E_KCMI - 112.01 | Partida | Ud | Derivación a 3 tubos para UE, gama VRF, desde 38 CV hasta 54 CV UE modelo HFQ-M302F | [6 empty] | 2 | 0 | 0
Conjunto de distribuidores para derivación de refrigerante en línea de gas de aspiración (baja) y línea de líquido; - Construido en materiales específicos para acoplar a tuberías de cobre con soldadura fuerte. - Incluye aislamiento. Marca: HISENSE Modelo: HFQ-M302F#E Incluye material de montaje y soporte. Totalmente instalado y funcionando.
[5 empty] | 2 | 0 | 0 | 0 | 2
[9 empty] | Total E_KCMI - 112.01 | 2 | 0 | 0
E_KCMI - 112.02 | Partida | Ud | Derivación a 3 tubos para UE, gama VRF, desde 26 CV hasta 36 CV UE modelo HFQ-M212F | [6 empty] | 2 | 0 | 0
Conjunto de distribuidores para derivación de refrigerante en línea de gas de aspiración (baja) y línea de líquido; - Construido en materiales específicos para acoplar a tuberías de cobre con soldadura fuerte. - Incluye aislamiento. Marca: HISENSE Modelo: HFQ-M212F#E Incluye material de montaje y soporte. Totalmente instalado y funcionando.
[5 empty] | 2 | 0 | 0 | 0 | 2
[9 empty] | Total E_KCMI - 112.02 | 2 | 0 | 0
E_KCMI - 112.03 | Partida | Ud | Derivación a 2 tubos para UE, gama VRF, desde 24 CV hasta 54 CV UE modelo HFQ-M32F | [6 empty] | 1 | 0 | 0
Conjunto de distribuidores para derivación de refrigerante en línea de gas de aspiración (baja) y línea de líquido; - Construido en materiales específicos para acoplar a tuberías de cobre con soldadura fuerte. - Incluye aislamiento. Marca: HISENSE Modelo: HFQ-M32F#ES Incluye material de montaje y soporte. Totalmente instalado y funcionando.
[5 empty] | 1 | 0 | 0 | 0 | 1
[9 empty] | Total E_KCMI - 112.03 | 1 | 0 | 0
E_KCMI - 112.04 | Partida | Ud | Derivación a 3 tubos para UI, gama VRF, desde 6 CV hasta 11,9 CV UI modelo HFQ-M282F#E | [6 empty] | 3 | 0 | 0
Conjunto de distribuidores para derivación de refrigerante en línea de gas de aspiración (baja) y línea de líquido; - Construido en materiales específicos para acoplar a tuberías de cobre con soldadura fuerte. - Incluye aislamiento. Marca: HISENSE Modelo: HFQ-M282F#ES Incluye material de montaje y soporte. Totalmente instalado y funcionando.
[5 empty] | 3 | 0 | 0 | 0 | 3
[9 empty] | Total E_KCMI - 112.04 | 3 | 0 | 0
E_KCMI - 112.05 | Partida | Ud | Derivación a 2 tubos para UI, gama VRF, desde hasta 11,9 CV UI modelo HFQ-102F#ES | [6 empty] | 7 | 0 | 0
Derivador Multi-Kit a 2 tubos, modelo HFQ-102F#ES. Diámetro de la tubería de gas de Ø15,88-19,05-22,2 mm (según CV de Unidad Interior) y de la tubería de líquido Ø9,53 mm. Hasta 10 CV de capacidad de la UI. Marca/modelo: HISENSE/HFQ-102F#ES Incluye material de montaje y soporte. Totalmente instalado y funcionando.
[5 empty] | 7 | 0 | 0 | 0 | 7
[9 empty] | Total E_KCMI - 112.05 | 7 | 0 | 0
E_KCMI - 112.06 | Partida | Ud | Derivación a 3 tubos para UI, gama VRF, desde 16CV hasta 21,9 CV UI modelo HFQ-M562F#E | [6 empty] | 2 | 0 | 0
Derivador Multi-Kit a 3 tubos, modelo HFQ-M562F#E. Diámetro de la tubería de gas de baja presión de Ø28,6 mm, gas de alta presión de Ø22,2 mm y de la tubería de líquido de Ø12,7-15,88 mm (según CV de la Unidad Interior). Desde 16 CV hasta 20 CV de capacidad de la UI. Marca/modelo: HISENSE/HFQ-M562F#E
[5 empty] | 2 | 0 | 0 | 0 | 2
[9 empty] | Total E_KCMI - 112.06 | 2 | 0 | 0
E_KCMI - 112.07 | Partida | Ud | Derivación a 3 tubos para UI, gama VRF, desde 22CV hasta 35,9 CV UI modelo HFQ-M692F#E | [6 empty] | 2 | 0 | 0
Derivador Multi-Kit a 3 tubos, modelo HFQ-M692F#E. Diámetro de la tubería de gas de baja presión de Ø28,6-31,75 mm (según CV de la Unidad Interior), gas de alta presión de Ø25,4-28,6 mm (según CV de la Unidad Interior) y de la tubería de líquido de Ø15,88-19,05 mm (según CV de la Unidad Interior). Desde 22 CV hasta 34 CV de capacidad de la UI. Marca/modelo: HISENSE/HFQ-M692F#E Incluye material de montaje y soporte. Totalmente instalado y funcionando.
[5 empty] | 2 | 0 | 0 | 0 | 2
[9 empty] | Total E_KCMI - 112.07 | 2 | 0 | 0
E_KCMI - 112.08 | Partida | Ud | Derivación a 3 tubos para UI, gama VRF, desde 36CV hasta 55,9 CV UI modelo HFQ-M902F#E | [6 empty] | 2 | 0 | 0
Derivador Multi-Kit a 3 tubos, modelo HFQ-M902F#E. Diámetro de la tubería de gas de baja presión de Ø38,1 mm, gas de alta presión de Ø31,75 mm y de la tubería de líquido de Ø19,05 mm. Desde 36 CV hasta 54 CV de capacidad de la UI. Marca/modelo: HISENSE/HFQ-M902F#E Incluye material de montaje y soporte. Totalmente instalado y funcionando.
[5 empty] | 2 | 0 | 0 | 0 | 2
[9 empty] | Total E_KCMI - 112.08 | 2 | 0 | 0
E_KCMI - 112.09 | Partida | Ud | Derivación a 2 tubos para UI, gama VRF, desde 26CV hasta 55,9 CV UI modelo HFQ-302F#ES | [6 empty] | 2 | 0 | 0
Derivador Multi-Kit a 2 tubos, modelo HFQ-302F#ES. Diámetro de la tubería de gas de Ø 31,75-38,1 mm (según CV de Unidad Interior) y de la tubería de líquido Ø19,05 mm. Desde 26 CV hasta 30 CV de capacidad de la UI. Marca/modelo: HISENSE/HFQ-302F#ES Incluye material de montaje y soporte. Totalmente instalado y funcionando.
[5 empty] | 2 | 0 | 0 | 0 | 2
[9 empty] | Total E_KCMI - 112.09 | 2 | 0 | 0
E_KCMI - 112.10 | Partida | Ud | Caja individual SWITCH-BOX para VRF a 3 tubos, gama S series modelo HCHS-N10XC | [6 empty] | 5 | 0 | 0
Caja SWITCH-BOX de una salida para instalaciones VRF de recuperación de calor a 3 tubos, gama S Series, modelo HCHS-N10XC. Capacidad total de las unidades interiores conectables desde 6 CV hasta 10 CV (28 kW). Combinación máxima de 8 unidades interiores. Permite conectar unidad interior de conducto de alta presión de 8 y 10 CV (22,4 y 28 kW). Dimensiones exteriores de 191x300x214 mm (AltoxAnchoxFondo) y peso neto de 6,6 Kg. Diámetros de tubería del lado de la UE: Línea de gas (lado de alta y baja presión) 5/8'' pulgadas y línea de gas (gas de succión) 3/4'' pulgadas. Línea de líquido no incluido. Diámetros de tubería del lado de la UI: Línea de gas 3/4'' pulgadas. Línea de líquido no incluido. Nivel de presión sonora de 33 dB(A). Marca/modelo: HISENSE/HCHS-N10XC. Incluye material de montaje y soporte. Totalmente instalado y funcionando.
[5 empty] | 5 | 0 | 0 | 0 | 5
[9 empty] | Total E_KCMI - 112.10 | 5 | 0 | 0
E_KCMI - 112.11 | Partida | Ud | Caja individual SWITCH-BOX para VRF a 3 tubos, gama S series modelo HCHS-N06XC | [6 empty] | 2 | 0 | 0
Caja SWITCH-BOX de una salida para instalaciones VRF de recuperación de calor a 3 tubos, gama S Series, modelo HCHS-N06XC. Capacidad total de las unidades interiores conectables de 6CV o inferior (hasta 16 kW). Combinación máxima de 8 unidades interiores. Dimensiones exteriores de 191x301x214 mm (AltoxAnchoxFondo) y peso neto de 6,4 Kg. Diámetros de tubería del lado de la UE: Línea de gas (lado de alta y baja presión) 5/8'' pulgadas y línea de gas (gas de succión) 3/4'' pulgadas. Línea de líquido no incluido. Diámetros de tubería del lado de la UI: Línea de gas 5/8'' pulgadas. Línea de líquido no incluido. Nivel de presión sonora de 33 dB(A). Marca/modelo: HISENSE/HCHS-N06XC. Incluye material de montaje y soporte. Totalmente instalado y funcionando.
[5 empty] | 2 | 0 | 0 | 0 | 2
[9 empty] | Total E_KCMI - 112.11 | 2 | 0 | 0
E_KCMI - 112.12 | Partida | Ud | Caja SWITCH-BOX Multi 4 salidas para VRF a 3 tubos, gama S series modelo HCHM-M04XC | [6 empty] | 5 | 0 | 0
Caja SWITCH-BOX de 4 salidas para instalaciones VRF de recuperación de calor a 3 tubos, gama S Series, modelo HCHM-N04XC. Capacidad total de las unidades interiores conectables hasta 16CV (45 kW) o inferior. Combinación máxima de 8 unidades interiores por salida. Dimensiones exteriores de 260x303x352 mm (AltoxAnchoxFondo) y peso neto de 13,6 Kg. Diámetros de tubería del lado de la UE: Línea de gas (lado de alta y baja presión) 7/8'' pulgadas y línea de gas (gas de succión) 1'' pulgadas. Línea de líquido 1/2'' pulgadas. Diámetros de tubería del lado de la UI: Línea de gas 5/8'' pulgadas. Línea de líquido 3/8'' pulgadas. Nivel de presión sonora de 31 dB(A). Marca/modelo: HISENSE/HCHM-N04XC Incluye material de montaje y soporte. Totalmente instalado y funcionando.
[5 empty] | 5 | 0 | 0 | 0 | 5
[9 empty] | Total E_KCMI - 112.12 | 5 | 0 | 0
E_KCMI - 112.13 | Partida | Ud | Caja SWITCH-BOX Multi 8 salidas para VRF a 3 tubos, gama S series modelo HCHM-M08XC | [6 empty] | 1 | 0 | 0
Caja SWITCH-BOX de 8 salidas para instalaciones VRF de recuperación de calor a 3 tubos, gama S Series, modelo HCHM-N08XC. Capacidad total de las unidades interiores conectables hasta 30CV (85 kW) o inferior. Combinación máxima de 8 unidades interiores por salida. Dimensiones exteriores de 260x543x352 mm (AltoxAnchoxFondo) y peso neto de 23,9 Kg. Diámetros de tubería del lado de la UE: Línea de gas (lado de alta y baja presión) 7/8'' pulgadas y línea de gas (gas de succión) (1-1/8)'' pulgadas. Línea de líquido 1/2'' pulgadas. Diámetros de tubería del lado de la UI: Línea de gas 5/8'' pulgadas. Línea de líquido 3/8'' pulgadas. Nivel de presión sonora de 31 dB(A). Marca/modelo: HISENSE/HCHM-N08XC Incluye material de montaje y soporte. Totalmente instalado y funcionando.
[5 empty] | 1 | 0 | 0 | 0 | 1
[9 empty] | Total E_KCMI - 112.13 | 1 | 0 | 0
E_KCMI - 112.14 | Partida | Ud | Kit de conexion de bateria de expansión directa modelo HZX-20BEJ para UTA. Capacidad 12-20 CV | [6 empty] | 2 | 0 | 0
Kit de conexión de batería de expansión directa, modelo HZX-20BEJ, con kit de válvula de expansión, sondas de temperatura y dispositivos de regulación electrónica. Mando incluido modelo HYXE-VA01A. En función de la capacidad del intercambiador (12-20CV): Capacidad permitida en refrigeración de 28/56 kW y en calefacción de 31,5/63 kW. Volúmen del intercambiador 4,76/9,97 L. Caudal de aire recomendado del intercambiador de calor 3600-11088 m3/h. Dimensiones de la caja de control de 400x112x327 mm (AnchoxFondoxAlto). Alimentación CA1ɸ,220-240V~50/60Hz. Dimensión de la válvula de expansión de 437x61x112 mm (AnchoxFondoxAlto). Diámetro de conexión de las tuberías 12,7 mm. Posibilidad de regular el control de la capacidad mediante la tempertaura de impulsión, temperatura de retorno o mediante una señal externa. Marca/modelo: HISENSE/HZX-20BEJ Incluye material de montaje y soporte. Totalmente instalado y funcionando.
[5 empty] | 2 | 0 | 0 | 0 | 2
[9 empty] | Total E_KCMI - 112.14 | 2 | 0 | 0
PHISHYXE-VA01A | Partida | u | Mando por cable 120x120mm, con botones y pantalla LCD táctil, mod. HYXE-VA01A | [6 empty] | 14 | 0 | 0
Mando por cable multifunción, con botones y pantalla LCD táctil, modelo HYXE-VA01A. Varios modos de funcionamiento: Refrigeración/Calefacción/Automático/Ventilación/Deshumidificación/ECO/Sielnciar/Dormir. Temporizador de 72 horas. Visualización del código de error, control y verificación de parámetros. Ajuste del deflector, flujo de aire 3D. 6 velocidades del ventilador. Tamaño de 120x120 mm (An x Al). Número máximo de unidades interiores conectables: 16. Pantalla LCD táctil. Luz de fondo, indicador de limpieza de filtros y sensor de temperatura incorporado. Marca/modelo: HISENSE/HYXE-VA01A Incluye material de montaje y soporte. Totalmente instalado y funcionando.
[5 empty] | 14 | 0 | 0 | 0 | 14
[9 empty] | Total PHISHYXE-VA01A | 14 | 0 | 0
PHISHYJM-RA10D | Partida | u | Control centralizado con pantalla táctil de 10'', hasta 160 interiores y 64 grupos, mod. HYJM-RA10D | [6 empty] | 1 | 0 | 0
Pantalla táctil a color de 10" para control centralizado, modelo HYJM-RA10D. Cada pantalla HYJM-RA10D puede gestionar como máximo hasta 160 unidades interiores, 64 unidades exteriores y 20 sistemas de aerotermia. Distancia máxima de cable de comunicación de 1 km. Varios idiomas disponibles (Español, inglés, portugués, francés, italiano, turco, alemán, entre otros). Tamaño de 252x170 mm. Varios modos de funcionamiento (refrig./calor/auto/ventilación/deshumidificación/control de humedad), Monitorización de consumo energético, acceso a través de Hi-Cloud Manager, Cloud Control, gestión de rotación de sistema redundante, función de bloqueo y gestión de limitaciones, temporizador semanal, ajuste de vacaciones, posibilidad de aviso de error vía email, función señal externa Input/Output, Configuración de modo ECO/AirPure/Auto limpieza/silencio de la ud. exterior. Resolución de la pantalla de 1280x800. Alimentación monofásica AC 110~240V 50/60Hz. Histórico de alarmas (hasta 160 registros). Actualización de software vía USB, autodiagnóstico. Compatible con sistemas VRF y aerotermia de la gama Hi-Therma R32. Compatible con sistemas con climatizadores y kits UTA (AHU-kits). Compatible con Hi-DOM y Hi-Mit. Número máximo de pantallas en un mismo H-Net: 4. Marca/modelo: HISENSE/HYJM-RA10D. Incluye material de montaje y soporte. Totalmente instalado y funcionando.
[5 empty] | 0 | 1 | 0 | 0 | 1
[9 empty] | Total PHISHYJM-RA10D | 1 | 0 | 0
E_KCMI - 112.15 | Partida | Ud | Ud de panel modelo HP-G-NK para unidades interiores de cassette 800x800 modelo AVBC-HJFKA | [6 empty] | 37 | 0 | 0
Unidad de panel modelo HP-G-NK, para unidades interiores CASSETTE DE 4 VÍAS, modelos AVBC-HJFKA. Panel preparado para incorporar sensor de movimiento (dispositivo opcional no incluido). Las dimensiones del panel son 950x950x47 mm (AnchoxFondoxAlto). Cuenta con lamas orientables de forma independiente con efecto "Coanda". El peso del panel es de 5,7 Kg. Marca/modelo: HISENSE/HP-G-NK Incluye material de montaje y soporte. Totalmente instalado y funcionando.
[5 empty] | 37 | 0 | 0 | 0 | 37
[9 empty] | Total E_KCMI - 112.15 | 37 | 0 | 0
E_KCMI - 112.16 | Partida | Ud | Ud de panel modelo HPE-D-NK para unidades interiores de cassette 600x600 modelo AVC-HJFA | [6 empty] | 2 | 0 | 0
Unidad de panel modelo HPE-D-NK, para unidades interiores MINI CASSETTE, modelos AVC-HJFA. Apto para su integración en falsos techos modulares con placas de 60x60 cm. Panel preparado para incorporar sensor de movimiento (dispositivo opcional no incluido). Las dimensiones del panel son 620x620x37 mm (AnchoxFondoxAlto). Cuenta con lamas orientables de forma independiente con efecto "Coanda". El peso del panel es de 2,7 Kg. Marca/modelo: HISENSE/HPE-D-NK Incluye material de montaje y soporte. Totalmente instalado y funcionando.
[5 empty] | 2 | 0 | 0 | 0 | 2
[9 empty] | Total E_KCMI - 112.16 | 2 | 0 | 0
[9 empty] | Total 03.01.01 | 1 | 0 | 0
03.02 | Capítulo |  | TUBERIAS FRIGORIFICAS | [6 empty] | 1 | 0 | 0
ICN010_38_34 | Partida | m | Línea frigorífica 1 1/8 - 7/8 - 5/8" | [6 empty] | 28.8 | 0 | 0
Línea frigorífica triple realizada con tubería para gas mediante tubo de cobre sin soldadura, de 1 1/8" de diámetro y 1 mm de espesor con coquilla de espuma elastomérica, de 29 mm de diámetro interior y 40 mm de espesor, a base de caucho sintético flexible, de estructura celular cerrada, tubería para líquido mediante tubo de cobre sin soldadura, de 5/8" de diámetro y 1 mm de espesor con coquilla de espuma elastomérica, de 16 mm de diámetro interior y 40 mm de espesor, a base de caucho sintético flexible, de estructura celular cerrada y tubería para descarga de gas mediante tubo de cobre sin soldadura, de 7/8" de diámetro y 1 mm de espesor con coquilla de espuma elastomérica, de 23 mm de diámetro interior y 15 mm de espesor, a base de caucho sintético flexible, de estructura celular cerrada Incluye material de montaje y soporte. Totalmente instalada y funcionando. Criterio de medición de proyecto: Longitud medida según documentación gráfica de Proyecto. Criterio de medición de obra: Se medirá la longitud realmente ejecutada según especificaciones de Proyecto.
[5 empty] | 14 | 1.2 | 0 | 0 | 16.8
[5 empty] | 10 | 1.2 | 0 | 0 | 12
[9 empty] | Total ICN010_38_34 | 28.8 | 0 | 0
ICN010_38_34.02 | Partida | m | Línea frigorífica 5/8 - 3/8" | [6 empty] | 366 | 0 | 0
Línea frigorífica doble realizada con tubería para gas mediante tubo de cobre sin soldadura, de 5/8" de diámetro y 1 mm de espesor con coquilla de espuma elastomérica, de 16 mm de diámetro interior y 30 mm de espesor, a base de caucho sintético flexible, de estructura celular cerrada y tubería para líquido mediante tubo de cobre sin soldadura, de 3/8" de diámetro y 0,8 mm de espesor con coquilla de espuma elastomérica, de 11 mm de diámetro interior y 30 mm de espesor, a base de caucho sintético flexible, de estructura celular cerrada Incluye material de montaje y soporte. Totalmente instalada y funcionando. Criterio de medición de proyecto: Longitud medida según documentación gráfica de Proyecto. Criterio de medición de obra: Se medirá la longitud realmente ejecutada según especificaciones de Proyecto.
[5 empty] | 103 | 1.2 | 0 | 0 | 123.6
[5 empty] | 73 | 1.2 | 0 | 0 | 87.6
[5 empty] | 120 | 1.2 | 0 | 0 | 144
[5 empty] | 9 | 1.2 | 0 | 0 | 10.8
[9 empty] | Total ICN010_38_34.02 | 366 | 0 | 0
ICN010_38_34.03 | Partida | m | Línea frigorífica 3/4 - 3/8" | [6 empty] | 12 | 0 | 0
Línea frigorífica doble realizada con tubería para gas mediante tubo de cobre sin soldadura, de 3/4" de diámetro y 1 mm de espesor con coquilla de espuma elastomérica, de 19 mm de diámetro interior y 30 mm de espesor, a base de caucho sintético flexible, de estructura celular cerrada y tubería para líquido mediante tubo de cobre sin soldadura, de 3/8" de diámetro y 0,8 mm de espesor con coquilla de espuma elastomérica, de 11 mm de diámetro interior y 30 mm de espesor, a base de caucho sintético flexible, de estructura celular cerrada Incluye material de montaje y soporte. Totalmente instalada y funcionando. Criterio de medición de proyecto: Longitud medida según documentación gráfica de Proyecto. Criterio de medición de obra: Se medirá la longitud realmente ejecutada según especificaciones de Proyecto.
[5 empty] | 10 | 1.2 | 0 | 0 | 12
[9 empty] | Total ICN010_38_34.03 | 12 | 0 | 0
ICN010_38_34.04 | Partida | m | Línea frigorífica 1/2 -1/4" | [6 empty] | 43.2 | 0 | 0
Línea frigorífica doble realizada con tubería para gas mediante tubo de cobre sin soldadura, de 5/8" de diámetro y 1 mm de espesor con coquilla de espuma elastomérica, de 16 mm de diámetro interior y 30 mm de espesor, a base de caucho sintético flexible, de estructura celular cerrada y tubería para líquido mediante tubo de cobre sin soldadura, de 3/8" de diámetro y 0,8 mm de espesor con coquilla de espuma elastomérica, de 11 mm de diámetro interior y 30 mm de espesor, a base de caucho sintético flexible, de estructura celular cerrada Incluye material de montaje y soporte. Totalmente instalada y funcionando. Criterio de medición de proyecto: Longitud medida según documentación gráfica de Proyecto. Criterio de medición de obra: Se medirá la longitud realmente ejecutada según especificaciones de Proyecto.
[5 empty] | 20 | 1.2 | 0 | 0 | 24
[5 empty] | 2 | 1.2 | 0 | 0 | 2.4
[5 empty] | 14 | 1.2 | 0 | 0 | 16.8
[9 empty] | Total ICN010_38_34.04 | 43.2 | 0 | 0
ICN010_38_34.05 | Partida | m | Línea frigorífica 3/4 - 7/8 - 3/8" - INT | [6 empty] | 9.6 | 0 | 0
Línea frigorífica triple realizada con tubería para gas mediante tubo de cobre sin soldadura, de 7/8" de diámetro y 1 mm de espesor con coquilla de espuma elastomérica, de 23 mm de diámetro interior y 30 mm de espesor, a base de caucho sintético flexible, de estructura celular cerrada, tubería para líquido mediante tubo de cobre sin soldadura, de 3/4" de diámetro y 1 mm de espesor con coquilla de espuma elastomérica, de 19 mm de diámetro interior y 30 mm de espesor, a base de caucho sintético flexible, de estructura celular cerrada y tubería para descarga de gas mediante tubo de cobre sin soldadura, de 3/8" de diámetro y 0,8 mm de espesor con coquilla de espuma elastomérica, de 11 mm de diámetro interior y 30 mm de espesor, a base de caucho sintético flexible, de estructura celular cerrada Incluye material de montaje y soporte. Totalmente instalada y funcionando. Criterio de medición de proyecto: Longitud medida según documentación gráfica de Proyecto. Criterio de medición de obra: Se medirá la longitud realmente ejecutada según especificaciones de Proyecto.
|  |  |  | Planta Altillo Sotano | 8 | 1.2 | 0 | 0 | 9.6
[9 empty] | Total ICN010_38_34.05 | 9.6 | 0 | 0
ICN010_38_34.06 | Partida | m | Línea frigorífica 3/4 - 7/8 - 3/8" - EXT | [6 empty] | 30 | 0 | 0
Línea frigorífica triple realizada con tubería para gas mediante tubo de cobre sin soldadura, de 7/8" de diámetro y 1 mm de espesor con coquilla de espuma elastomérica, de 23 mm de diámetro interior y 30 mm de espesor, a base de caucho sintético flexible, de estructura celular cerrada, tubería para líquido mediante tubo de cobre sin soldadura, de 3/4" de diámetro y 1 mm de espesor con coquilla de espuma elastomérica, de 19 mm de diámetro interior y 30 mm de espesor, a base de caucho sintético flexible, de estructura celular cerrada y tubería para descarga de gas mediante tubo de cobre sin soldadura, de 3/8" de diámetro y 0,8 mm de espesor con coquilla de espuma elastomérica, de 11 mm de diámetro interior y 30 mm de espesor, a base de caucho sintético flexible, de estructura celular cerrada Incluye material de montaje y soporte. Totalmente instalada y funcionando. Criterio de medición de proyecto: Longitud medida según documentación gráfica de Proyecto. Criterio de medición de obra: Se medirá la longitud realmente ejecutada según especificaciones de Proyecto.
|  |  |  | Oficinas | 25 | 1.2 | 0 | 0 | 30
[9 empty] | Total ICN010_38_34.06 | 30 | 0 | 0
ICN010_38_34.07 | Partida | m | Línea frigorífica 5/8 - 3/4 - 3/8" | [6 empty] | 14.4 | 0 | 0
Línea frigorífica triple realizada con tubería para gas mediante tubo de cobre sin soldadura, de 3/4" de diámetro y 1 mm de espesor con coquilla de espuma elastomérica, de 19 mm de diámetro interior y 30 mm de espesor, a base de caucho sintético flexible, de estructura celular cerrada, tubería para líquido mediante tubo de cobre sin soldadura, de 5/8" de diámetro y 1 mm de espesor con coquilla de espuma elastomérica, de 16 mm de diámetro interior y 30 mm de espesor, a base de caucho sintético flexible, de estructura celular cerrada y tubería para descarga de gas mediante tubo de cobre sin soldadura, de 3/8" de diámetro y 0,8 mm de espesor con coquilla de espuma elastomérica, de 11 mm de diámetro interior y 30 mm de espesor, a base de caucho sintético flexible, de estructura celular cerrada Incluye material de montaje y soporte. Totalmente instalada y funcionando. Criterio de medición de proyecto: Longitud medida según documentación gráfica de Proyecto. Criterio de medición de obra: Se medirá la longitud realmente ejecutada según especificaciones de Proyecto.
|  |  |  | Oficinas | 4 | 1.2 | 0 | 0 | 4.8
|  |  |  | Sotano y altillo | 8 | 1.2 | 0 | 0 | 9.6
[9 empty] | Total ICN010_38_34.07 | 14.4 | 0 | 0
ICN010_38_34.08 | Partida | m | Línea frigorífica 5/8 - 3/4 - 1/4" | [6 empty] | 12 | 0 | 0
Línea frigorífica triple realizada con tubería para gas mediante tubo de cobre sin soldadura, de 3/4" de diámetro y 1 mm de espesor con coquilla de espuma elastomérica, de 19 mm de diámetro interior y 30 mm de espesor, a base de caucho sintético flexible, de estructura celular cerrada, tubería para líquido mediante tubo de cobre sin soldadura, de 5/8" de diámetro y 1 mm de espesor con coquilla de espuma elastomérica, de 16 mm de diámetro interior y 30 mm de espesor, a base de caucho sintético flexible, de estructura celular cerrada y tubería para descarga de gas mediante tubo de cobre sin soldadura, de 3/8" de diámetro y 0,8 mm de espesor con coquilla de espuma elastomérica, de 11 mm de diámetro interior y 30 mm de espesor, a base de caucho sintético flexible, de estructura celular cerrada Incluye material de montaje y soporte. Totalmente instalada y funcionando. Criterio de medición de proyecto: Longitud medida según documentación gráfica de Proyecto. Criterio de medición de obra: Se medirá la longitud realmente ejecutada según especificaciones de Proyecto.
|  |  |  | Segunda | 10 | 1.2 | 0 | 0 | 12
[9 empty] | Total ICN010_38_34.08 | 12 | 0 | 0
ICN010_38_34.09 | Partida | m | Línea frigorífica 1 1/8 - 1 1/4 - 3/4" | [6 empty] | 7.2 | 0 | 0
Línea frigorífica triple realizada con tubería para gas mediante tubo de cobre sin soldadura, de 1 1/8" de diámetro y 1 mm de espesor con coquilla de espuma elastomérica, de 29 mm de diámetro interior y 30 mm de espesor, a base de caucho sintético flexible, de estructura celular cerrada, tubería para líquido mediante tubo de cobre sin soldadura, de 1 1/4" de diámetro y 1 mm de espesor con coquilla de espuma elastomérica, de 16 mm de diámetro interior y 30 mm de espesor, a base de caucho sintético flexible, de estructura celular cerrada y tubería para descarga de gas mediante tubo de cobre sin soldadura, de 3/4" de diámetro y 1 mm de espesor con coquilla de espuma elastomérica, de 23 mm de diámetro interior y 30 mm de espesor, a base de caucho sintético flexible, de estructura celular cerrada Incluye material de montaje y soporte. Totalmente instalada y funcionando. Criterio de medición de proyecto: Longitud medida según documentación gráfica de Proyecto. Criterio de medición de obra: Se medirá la longitud realmente ejecutada según especificaciones de Proyecto.
[5 empty] | 4 | 1.2 | 0 | 0 | 4.8
[5 empty] | 2 | 1.2 | 0 | 0 | 2.4
[9 empty] | Total ICN010_38_34.09 | 7.2 | 0 | 0
ICN010_38_34.10 | Partida | m | Línea frigorífica 7/8 - 1 - 1/2" | [6 empty] | 40.8 | 0 | 0
Línea frigorífica triple realizada con tubería para gas mediante tubo de cobre sin soldadura, de 1 1/8" de diámetro y 1 mm de espesor con coquilla de espuma elastomérica, de 29 mm de diámetro interior y 30 mm de espesor, a base de caucho sintético flexible, de estructura celular cerrada, tubería para líquido mediante tubo de cobre sin soldadura, de 1 1/4" de diámetro y 1 mm de espesor con coquilla de espuma elastomérica, de 16 mm de diámetro interior y 30 mm de espesor, a base de caucho sintético flexible, de estructura celular cerrada y tubería para descarga de gas mediante tubo de cobre sin soldadura, de 3/4" de diámetro y 1 mm de espesor con coquilla de espuma elastomérica, de 23 mm de diámetro interior y 30 mm de espesor, a base de caucho sintético flexible, de estructura celular cerrada Incluye material de montaje y soporte. Totalmente instalada y funcionando. Criterio de medición de proyecto: Longitud medida según documentación gráfica de Proyecto. Criterio de medición de obra: Se medirá la longitud realmente ejecutada según especificaciones de Proyecto.
[5 empty] | 31 | 1.2 | 0 | 0 | 37.2
[5 empty] | 3 | 1.2 | 0 | 0 | 3.6
[9 empty] | Total ICN010_38_34.10 | 40.8 | 0 | 0
ICN010_38_34.11 | Partida | m | Línea frigorífica 1 1/8 - 7/8 - 1/2" | [6 empty] | 7.2 | 0 | 0
Línea frigorífica triple realizada con tubería para gas mediante tubo de cobre sin soldadura, de 1 1/8" de diámetro y 1 mm de espesor con coquilla de espuma elastomérica, de 29 mm de diámetro interior y 30 mm de espesor, a base de caucho sintético flexible, de estructura celular cerrada, tubería para líquido mediante tubo de cobre sin soldadura, de 7/8" de diámetro y 1 mm de espesor con coquilla de espuma elastomérica, de 16 mm de diámetro interior y 30 mm de espesor, a base de caucho sintético flexible, de estructura celular cerrada y tubería para descarga de gas mediante tubo de cobre sin soldadura, de 1/2" de diámetro y 1 mm de espesor con coquilla de espuma elastomérica, de 23 mm de diámetro interior y 30 mm de espesor, a base de caucho sintético flexible, de estructura celular cerrada Incluye material de montaje y soporte. Totalmente instalada y funcionando. Criterio de medición de proyecto: Longitud medida según documentación gráfica de Proyecto. Criterio de medición de obra: Se medirá la longitud realmente ejecutada según especificaciones de Proyecto.
[5 empty] | 6 | 1.2 | 0 | 0 | 7.2
[9 empty] | Total ICN010_38_34.11 | 7.2 | 0 | 0
ICN010_38_34.12 | Partida | m | Línea frigorífica 1 1/4 - 1 1/2 - 3/4" - INT | [6 empty] | 13.2 | 0 | 0
Línea frigorífica triple realizada con tubería para gas mediante tubo de cobre sin soldadura, de 1 1/4" de diámetro y 1 mm de espesor con coquilla de espuma elastomérica, de 29 mm de diámetro interior y 30 mm de espesor, a base de caucho sintético flexible, de estructura celular cerrada, tubería para líquido mediante tubo de cobre sin soldadura, de 1 1/2" de diámetro y 1 mm de espesor con coquilla de espuma elastomérica, de 16 mm de diámetro interior y 30 mm de espesor, a base de caucho sintético flexible, de estructura celular cerrada y tubería para descarga de gas mediante tubo de cobre sin soldadura, de 3/4" de diámetro y 1 mm de espesor con coquilla de espuma elastomérica, de 23 mm de diámetro interior y 30 mm de espesor, a base de caucho sintético flexible, de estructura celular cerrada Incluye material de montaje y soporte. Totalmente instalada y funcionando. Criterio de medición de proyecto: Longitud medida según documentación gráfica de Proyecto. Criterio de medición de obra: Se medirá la longitud realmente ejecutada según especificaciones de Proyecto.
[5 empty] | 11 | 1.2 | 0 | 0 | 13.2
[9 empty] | Total ICN010_38_34.12 | 13.2 | 0 | 0
ICN010_38_34.123 | Partida | m | Línea frigorífica 1 1/4 - 1 1/2 - 3/4" - EXT | [6 empty] | 25.2 | 0 | 0
Línea frigorífica triple realizada con tubería para gas mediante tubo de cobre sin soldadura, de 1 1/4" de diámetro y 1 mm de espesor con coquilla de espuma elastomérica, de 29 mm de diámetro interior y 40 mm de espesor, a base de caucho sintético flexible, de estructura celular cerrada, tubería para líquido mediante tubo de cobre sin soldadura, de 1 1/2" de diámetro y 1 mm de espesor con coquilla de espuma elastomérica, de 16 mm de diámetro interior y 40 mm de espesor, a base de caucho sintético flexible, de estructura celular cerrada y tubería para descarga de gas mediante tubo de cobre sin soldadura, de 3/4" de diámetro y 1 mm de espesor con coquilla de espuma elastomérica, de 23 mm de diámetro interior y 40 mm de espesor, a base de caucho sintético flexible, de estructura celular cerrada Incluye material de montaje y soporte. Totalmente instalada y funcionando. Criterio de medición de proyecto: Longitud medida según documentación gráfica de Proyecto. Criterio de medición de obra: Se medirá la longitud realmente ejecutada según especificaciones de Proyecto.
[5 empty] | 5 | 1.2 | 0 | 0 | 6
[5 empty] | 16 | 1.2 | 0 | 0 | 19.2
[9 empty] | Total ICN010_38_34.123 | 25.2 | 0 | 0
[9 empty] | Total 03.02 | 1 | 0 | 0
03.03 | Capítulo |  | ACCESORIOS CLIMA | [6 empty] | 1 | 0 | 0
ACC.CL.03 | Partida | ud | Antivibrador metálico TM-50 sujeción techo | [6 empty] | 156 | 0 | 0
Suministro y colocación de Antivibrador metálico TM-50 de SALVADOR ESCODA. Sujeción techo, carga 20 a 50 kg. Ref. AV02103. Se incluye accesorios de montaje.
[5 empty] | 4 | 39 | 0 | 0 | 156
0
0
0
0
[9 empty] | Total ACC.CL.03 | 156 | 0 | 0
ACC.CL.04 | Partida | ud | Antivibrador metálico M-150 sujeción suelo | [6 empty] | 20 | 0 | 0
Suministro y colocación de Antivibrador metálico M-150 de SALVADOR ESCODA. Diseñados para trabajar a compresión en equipos girando por encima de 500 r.p.m. con un aislamiento del 85%. Compresión carga 150 kg flecha 30 +/- 3,0 mm, constante 50 Kg/cm, dimensiones longitud 120 mm, Ø 70 mm. Sujeción suelo. Ref. AV02006. Se incluye accesorios de montaje.
|  |  |  | UNIDADES EXTERIORES | 5 | 4 | 0 | 0 | 20
[9 empty] | Total ACC.CL.04 | 20 | 0 | 0
NCB020 | Partida | Ud | Bancada metálica antivibración, para apoyo de maquinaria. | [6 empty] | 1 | 0 | 0
Bancada metálica antivibración, para apoyo de maquinaria, de 150x100x16 cm, de acero UNE-EN 10025 S275JR, en vigas formadas por piezas simples de perfiles laminados en caliente de las series IPN, IPE, HEB, HEA, HEM o UPN, acabado con imprimación antioxidante, con uniones soldadas en obra, apoyada sobre 6 amortiguadores metálicos de muelle, de 195x82x127 mm, de 40 kg de carga mínima y 100 kg de carga máxima. Criterio de valoración económica: El precio incluye las soldaduras, los cortes, los despuntes, las piezas especiales, los casquillos y los elementos auxiliares de montaje. Incluye: Limpieza y preparación del plano de apoyo. Replanteo y marcado de los ejes. Colocación de los amortiguadores. Colocación y fijación provisional. Aplomado y nivelación. Ejecución de las uniones soldadas. Criterio de medición de proyecto: Número de unidades previstas, según documentación gráfica de Proyecto. Criterio de medición de obra: Se medirá el número de unidades realmente ejecutadas según especificaciones de Proyecto.
|  |  |  | Cubierta | 1 | 0 | 0 | 0 | 1
[9 empty] | Total NCB020 | 1 | 0 | 0
[9 empty] | Total 03.03 | 1 | 0 | 0
03.04 | Capítulo |  | COMUNICACIÓN | [6 empty] | 1 | 0 | 0
PPPEM10040216 | Partida | m | Tubo CLH DN16, flexible corrugado p/prot. cables eléctricos IP65, plástico (PP), gris RAL7035 | [6 empty] | 50 | 0 | 0
Tubo flexible corrugado del tipo CLH DN16 gris 7035 de PEMSA, para la protección de cables eléctricos en aplicaciones de edificación. Fabricado en material plástico (PP), libre de halógenos con un Índice de protección IP65, resistencia a la compresión de 320 N y resistencia a impactos de 2 J. Disponible en color gris (RAL 7035), con amplia variedad de medidas.
[5 empty] | 50 | 0 | 0 | 0 | 50
[9 empty] | Total PPPEM10040216 | 50 | 0 | 0
PPPEM13006116 | Partida | m | Tubo RLH 750 y manguito DN16, rígido p/protección cables eléct. IP44, termoplástico (PC+ABS) libre halógenos, gris RAL7035 | [6 empty] | 50 | 0 | 0
Tubo rígido del tipo RLH 750 con manguito DN16 gris de PEMSA, para la protección de cables eléctricos en aplicaciones de edificación. Fabricado en material termoplástico (PC+ABS) libre de halógenos con un Índice de protección IP44, resistencia a la compresión de 750 N y resistencia a impactos de 6 J. Disponible en color gris (RAL 7035), con amplia variedad de medidas.
[5 empty] | 50 | 0 | 0 | 0 | 50
[9 empty] | Total PPPEM13006116 | 50 | 0 | 0
KEGCTI10 | Partida | m | Cable de comunicaciones para bus de datos 2x1,5 mm2 | [6 empty] | 374 | 0 | 0
Suministro e instalación de cable de comunicaciones para bus de datos, 2x1,5 mm2 trenzado y apantallado, montado en canalización y conectado. Totalmente instalado, probado y en funcionamiento.
|  |  |  | COMUNICACIÓN SISTEMA PB | 1 | 80 | 0 | 0 | 80
|  |  |  | COMUNICACIÓN SISTEMA P1 | 1 | 90 | 0 | 0 | 90
|  |  |  | COMUNICACÍON RACK 1X1 | 1 | 40 | 0 | 0 | 44 | 1.10
|  |  |  | COMUNICACIÓN SISTEMA P2 | 1 | 120 | 0 | 0 | 120
|  |  |  | COMUNICACION SISTEMA P-1 | 1 | 40 | 0 | 0 | 40
[9 empty] | Total KEGCTI10 | 374 | 0 | 0
[9 empty] | Total 03.04 | 1 | 0 | 0
03.05 | Capítulo |  | EVACUACIÓN DE CONDENSADOS | [6 empty] | 1 | 0 | 0
ICN018_DN16_FLEX | Partida | m | Red de evacuación de condensados. | [6 empty] | 72 | 0 | 0
Red de evacuación de condensados, colocada superficialmente y fijada al paramento, formada por tubo flexible de PVC, de 16 mm de diámetro y 1,5 mm de espesor, que conecta la unidad de aire acondicionado con la red de pequeña evacuación, la bajante, el colector o el bote sifónico. Incluso material auxiliar para montaje y sujeción a la obra, accesorios y piezas especiales colocados mediante unión pegada con adhesivo. Incluye: Replanteo. Presentación de tubos, accesorios y piezas especiales. Fijación del material auxiliar para montaje y sujeción a la obra. Colocación y fijación de tubos, accesorios y piezas especiales. Realización de pruebas de servicio. Criterio de medición de proyecto: Longitud medida según documentación gráfica de Proyecto. Criterio de medición de obra: Se medirá la longitud realmente ejecutada según especificaciones de Proyecto.
|  |  |  | SISTEMA VESTIDORS | 15 | 1.2 | 0 | 0 | 18
|  |  |  | SISTEMA OFICINAS | 15 | 1.2 | 0 | 0 | 18
|  |  |  | SISTEMA P1 | 15 | 1.2 | 0 | 0 | 18
|  |  |  | SISTEMA P2 | 15 | 1.2 | 0 | 0 | 18
[9 empty] | Total ICN018_DN16_FLEX | 72 | 0 | 0
ICN018_DN32_RIG | Partida | m | Red de evacuación de condensados. | [6 empty] | 72 | 0 | 0
Red de evacuación de condensados, colocada superficialmente y fijada al paramento, formada por tubo rígido de PVC, de 32 mm de diámetro y 3 mm de espesor, que conecta la unidad de aire acondicionado con la red de pequeña evacuación, la bajante, el colector o el bote sifónico. Incluso material auxiliar para montaje y sujeción a la obra, accesorios y piezas especiales colocados mediante unión pegada con adhesivo. Incluye: Replanteo. Presentación de tubos, accesorios y piezas especiales. Fijación del material auxiliar para montaje y sujeción a la obra. Colocación y fijación de tubos, accesorios y piezas especiales. Realización de pruebas de servicio. Criterio de medición de proyecto: Longitud medida según documentación gráfica de Proyecto. Criterio de medición de obra: Se medirá la longitud realmente ejecutada según especificaciones de Proyecto.
|  |  |  | SISTEMA VESTIDORES | 15 | 1.2 | 0 | 0 | 18
|  |  |  | SISTEMA OFICINAS | 15 | 1.2 | 0 | 0 | 18
|  |  |  | SISTEMA P1 | 15 | 1.2 | 0 | 0 | 18
|  |  |  | SISTEMA P2 | 15 | 1.2 | 0 | 0 | 18
[9 empty] | Total ICN018_DN32_RIG | 72 | 0 | 0
[9 empty] | Total 03.05 | 1 | 0 | 0
[9 empty] | Total INST03 | 1 | 0 | 0
INST04 | Capítulo |  | FONTANERÍA | [6 empty] | 1 | 0 | 0
02.01 | Capítulo |  | ACOMETIDA | [6 empty] | 1 | 0 | 0
ACOM01 | Partida | Ud | Conexión AF/acometida edificio | [6 empty] | 1 | 0 | 0
Conexíon a colector general del edificio en ramal existente. Incluye accesorios necesarios para la conexión a llave existente de 2-1/2" Replanteo. Colocación y fijación de tubos, accesorios y piezas especiales. Realización de pruebas de servicio. Criterio de medición de proyecto: Longitud medida según documentación gráfica de Proyecto. Criterio de medición de obra: Se medirá la longitud realmente ejecutada según especificaciones de Proyecto.
|  |  |  | CONEXIÓN ACOMETIDA | 1 | 0 | 0 | 0 | 1
0
[9 empty] | Total ACOM01 | 1 | 0 | 0
PRESEW1710AC5600 | Partida | Ud | Contador de agua fría tipo Woltman EW171 Honeywell Home de Resideo, DN65 | [6 empty] | 1 | 0 | 0
Contador para agua potable tipo Woltman Honeywell Home de Resideo, DN65, embridado, longitud 200 mm, temperatura máx. del medio 30ºC, presión máx. de trabajo 16bar, caudal permanente (Q3) de 63 m3/h, para instalación en vertical u horizontal, rango dinámico 125 instalado en horizontal, para integración de módulo de comunicación EWA171. Con protección frente a campos magnéticos externos y certificados MID, CE, WRAS, KTW. Para lectura directa o integración de módulo EWA110, con trasmisión de datos a través de M-Bus o 2 salidas de impulsos tipo Open Collector configurables.
|  |  |  | ALIMENTACIÓN PRINCIPAL | 1 | 0 | 0 | 0 | 1
0
[9 empty] | Total PRESEW1710AC5600 | 1 | 0 | 0
IHA020_DN80 | Partida | m | Tubería de acero negro, sin soldadura. | [6 empty] | 15 | 0 | 0
Tubería formada por tubo de acero negro estirado sin soldadura, serie M, de 3" DN 90 mm de diámetro y 4 mm de espesor. Instalación en superficie. Incluso material auxiliar para montaje y sujeción a la obra, accesorios y piezas especiales. Incluye: Replanteo. Colocación y fijación de tubos, accesorios y piezas especiales. Realización de pruebas de servicio. Criterio de medición de proyecto: Longitud medida según documentación gráfica de Proyecto. Criterio de medición de obra: Se medirá la longitud realmente ejecutada según especificaciones de Proyecto.
|  |  |  | ALIMENTACÍON PRINCIPAL | 1 | 15 | 0 | 0 | 15
0
[9 empty] | Total IHA020_DN80 | 15 | 0 | 0
IUA101_DN100 | Partida | Ud | Válvula de corte. | [6 empty] | 1 | 0 | 0
Válvula de mariposa de hierro fundido, DN 100 mm. Incluso elementos de montaje y accesorios necesarios para su correcto funcionamiento. Incluye: Replanteo. Colocación. Conexionado. Comprobación de su correcto funcionamiento. Criterio de medición de proyecto: Número de unidades previstas, según documentación gráfica de Proyecto. Criterio de medición de obra: Se medirá el número de unidades realmente ejecutadas según especificaciones de Proyecto.
|  |  |  | ALIMENTACIÓN PRINCIPAL | 1 | 0 | 0 | 0 | 1
0
[9 empty] | Total IUA101_DN100 | 1 | 0 | 0
IUA103 | Partida | Ud | Válvula de retención. | [6 empty] | 1 | 0 | 0
Válvula de retención de latón para roscar de 2 1/2". Incluso elementos de montaje y accesorios necesarios para su correcto funcionamiento. Incluye: Replanteo. Colocación. Conexionado y comprobación de su correcto funcionamiento. Criterio de medición de proyecto: Número de unidades previstas, según documentación gráfica de Proyecto. Criterio de medición de obra: Se medirá el número de unidades realmente ejecutadas según especificaciones de Proyecto.
|  |  |  | ALIMENTACIÓN PRINCIPAL | 1 | 0 | 0 | 0 | 1
0
[9 empty] | Total IUA103 | 1 | 0 | 0
[9 empty] | Total 02.01 | 1 | 0 | 0
02.02 | Capítulo |  | EQUIPOS DE PRODUCCIÓN ACS | [6 empty] | 1 | 0 | 0
ICV043 | Partida | Ud | Sistema de producción de ACS aire-agua de ACV/YGNIS de Groupe Atlantis | [6 empty] | 1 | 0 | 0
Sistema de producción de ACS con equipo aire-agua, bomba de calor. Incluye: - (APTAE AHP70-40) - 2ud. Bomba de calor aerotérmica aire-agua Monobloc Reversible R290 marca Ygnis (frio/calor/ACS). Alimentación trifásica. Potencia nominal (A7/W35) 40,10 kW, COP 4,10, A++. Máxima temperatura de impulsión de agua 78ºC. Incluye Modbus RS485. Compresor inverter, ventiladores axiales brushleess EC, Bomba de alta eficiencia con modulación PWM, termostato táctil e-LITE, válvula de expansión electrónica, caudalímetro, válvula de seguridad en lado hidráulico, Contaco ON/OFF externo, interncanviador de placas acero inoxidable AISI 304 de ba pérdida de carga, bateria optimizada de cobre y aletas de aluminio hidrofílicas, resistencia antihielo en badeja de intercanviador. - Antivibradores 50 - 70 SP - 2ud Accessorios circuito primario: - Válvula de retención APTAE 40-50kW 2'' - 2ud - Desfangador-purgador APTAE 40-50kW - 2ud Depósito de inercia de 5000 L: - Depósito de inercia A1007317 - LCT 5000 P PLUS - 1ud - Sonda ECS Modulo Cont (QAZ36), conexión directa al cuadro de mando de cualquier equipo térmico Modulo Control - 2ud Sistema de Generación Instantanea: - HeatSwitch 2l 40-32-10 - 2ud - Incluye intercanviador de placas, juntas de nitrilo, válvula de seguridad ACS 10 bar, aislamiento rígido de polipropileno expandido, regulación mediante válvula de 3 vias motorizada, 1 bomba de primario por cada intercanviador de alto rendimiento y velocidad variable, contador de horas por bomba, control electrónico Navistem W3100 (230V), sonda de inmersión de alta precisión PT1000 para control de temperatura de ACS. - Kit ECO ET Performance - 2ud - Sonda Supervision primario PT1000-1,3 - 2ud - Sonda Recirculación PT1000 (contacto) - 2ud Puesta en marcha - PM APTAE AHP70-40/50 - 2ud - PM Generador ACS (HM/HS) - 2ud Incluye toda la valvuleria y elementos que salen en el esquema proporcionado en planos. Totalmente instalado y funcionando. Incluye material de montaje y soporte. Incluye: Replanteo de la unidad. Colocación y fijación de la unidad y sus accesorios. Conexionado con las redes de conducción de agua, eléctrica y de recogida de condensados. Puesta en marcha. Criterio de medición de proyecto: Número de unidades previstas, según documentación gráfica de Proyecto. Criterio de medición de obra: Se medirá el número de unidades realmente ejecutadas según especificaciones de Proyecto.
|  |  |  | ACS | 1 | 0 | 0 | 0 | 1
[9 empty] | Total ICV043 | 1 | 0 | 0
[9 empty] | Total 02.02 | 1 | 0 | 0
02.03 | Capítulo |  | DISTRIBUCIÓN PRODUCCIÓN ACS | [6 empty] | 1 | 0 | 0
IFB005_DN63 | Partida | m | Tubería para alimentación de agua potable, colocada superficialmente. | [6 empty] | 135.6 | 0 | 0
Tubería para alimentación de agua potable, colocada superficialmente y fijada al paramento, formada por tubo de polipropileno copolímero random (PP-R), serie 5, de 63 mm de diámetro exterior y 5,8 mm de espesor. Incluso material auxiliar para montaje y sujeción a la obra, accesorios y piezas especiales. Incluye: Replanteo y trazado. Colocación y fijación de tubo y accesorios. Realización de pruebas de servicio. Criterio de medición de proyecto: Longitud medida según documentación gráfica de Proyecto. Criterio de medición de obra: Se medirá la longitud realmente ejecutada según especificaciones de Proyecto.
|  |  |  | Primario | 65 | 1.2 | 0 | 0 | 78
|  |  |  | Secundario | 48 | 1.2 | 0 | 0 | 57.6
[9 empty] | Total IFB005_DN63 | 135.6 | 0 | 0
IFB005_DN90 | Partida | m | Tubería para alimentación de agua potable, colocada superficialmente. | [6 empty] | 24 | 0 | 0
Tubería para alimentación de agua potable, colocada superficialmente y fijada al paramento, formada por tubo de polipropileno copolímero random (PP-R), serie 5, de 90 mm de diámetro exterior y 8,2 mm de espesor. Incluso material auxiliar para montaje y sujeción a la obra, accesorios y piezas especiales. Incluye: Replanteo y trazado. Colocación y fijación de tubo y accesorios. Realización de pruebas de servicio. Criterio de medición de proyecto: Longitud medida según documentación gráfica de Proyecto. Criterio de medición de obra: Se medirá la longitud realmente ejecutada según especificaciones de Proyecto.
|  |  |  | Primario | 6 | 1.2 | 0 | 0 | 7.2
|  |  |  | Secundario | 14 | 1.2 | 0 | 0 | 16.8
[9 empty] | Total IFB005_DN90 | 24 | 0 | 0
[9 empty] | Total 02.03 | 1 | 0 | 0
02.04 | Capítulo |  | DISTRIBUCION AF/ACS | [6 empty] | 1 | 0 | 0
02.04.01 | Capítulo |  | TUBERIAS | [6 empty] | 1 | 0 | 0
IFB005_PPR2_5_DN16 | Partida | m | Tubería para alimentación de agua potable, colocada superficialmente. | [6 empty] | 40.8 | 0 | 0
Tubería para alimentación de agua potable, colocada superficialmente y fijada al paramento, formada por tubo de polipropileno copolímero random (PP-R), serie 2,5, de 16 mm de diámetro exterior y 2,7 mm de espesor. Incluso material auxiliar para montaje y sujeción a la obra, accesorios y piezas especiales. Incluye: Replanteo y trazado. Colocación y fijación de tubo y accesorios. Realización de pruebas de servicio. Criterio de medición de proyecto: Longitud medida según documentación gráfica de Proyecto. Criterio de medición de obra: Se medirá la longitud realmente ejecutada según especificaciones de Proyecto.
[5 empty] | 34 | 1.2 | 0 | 0 | 40.8
[9 empty] | Total IFB005_PPR2_5_DN16 | 40.8 | 0 | 0
IFB005_PPR2_5_DN20 | Partida | m | Tubería para alimentación de agua potable, colocada superficialmente. | [6 empty] | 102 | 0 | 0
Tubería para alimentación de agua potable, colocada superficialmente y fijada al paramento, formada por tubo de polipropileno copolímero random (PP-R), serie 2,5, de 20 mm de diámetro exterior y 3,4 mm de espesor. Incluso material auxiliar para montaje y sujeción a la obra, accesorios y piezas especiales. Incluye: Replanteo y trazado. Colocación y fijación de tubo y accesorios. Realización de pruebas de servicio. Criterio de medición de proyecto: Longitud medida según documentación gráfica de Proyecto. Criterio de medición de obra: Se medirá la longitud realmente ejecutada según especificaciones de Proyecto.
[5 empty] | 85 | 1.2 | 0 | 0 | 102
[9 empty] | Total IFB005_PPR2_5_DN20 | 102 | 0 | 0
IFB005_PPR3_2_DN25 | Partida | m | Tubería para alimentación de agua potable, colocada superficialmente. | [6 empty] | 28.8 | 0 | 0
Tubería para alimentación de agua potable, colocada superficialmente y fijada al paramento, formada por tubo de polipropileno copolímero random (PP-R), serie 3,2, de 25 mm de diámetro exterior y 3,5 mm de espesor. Incluso material auxiliar para montaje y sujeción a la obra, accesorios y piezas especiales. Incluye: Replanteo y trazado. Colocación y fijación de tubo y accesorios. Realización de pruebas de servicio. Criterio de medición de proyecto: Longitud medida según documentación gráfica de Proyecto. Criterio de medición de obra: Se medirá la longitud realmente ejecutada según especificaciones de Proyecto.
[5 empty] | 24 | 1.2 | 0 | 0 | 28.8
[9 empty] | Total IFB005_PPR3_2_DN25 | 28.8 | 0 | 0
IFB005_PPR3_2_DN32 | Partida | m | Tubería para alimentación de agua potable, colocada superficialmente. | [6 empty] | 132 | 0 | 0
Tubería para alimentación de agua potable, colocada superficialmente y fijada al paramento, formada por tubo de polipropileno copolímero random (PP-R), serie 3,2, de 32 mm de diámetro exterior y 4,4 mm de espesor. Incluso material auxiliar para montaje y sujeción a la obra, accesorios y piezas especiales. Incluye: Replanteo y trazado. Colocación y fijación de tubo y accesorios. Realización de pruebas de servicio. Criterio de medición de proyecto: Longitud medida según documentación gráfica de Proyecto. Criterio de medición de obra: Se medirá la longitud realmente ejecutada según especificaciones de Proyecto.
[5 empty] | 110 | 1.2 | 0 | 0 | 132
[9 empty] | Total IFB005_PPR3_2_DN32 | 132 | 0 | 0
IFB005_PPR3_2_DN40 | Partida | m | Tubería para alimentación de agua potable, colocada superficialmente. | [6 empty] | 10.8 | 0 | 0
Tubería para alimentación de agua potable, colocada superficialmente y fijada al paramento, formada por tubo de polipropileno copolímero random (PP-R), serie 3,2, de 40 mm de diámetro exterior y 5,5 mm de espesor. Incluso material auxiliar para montaje y sujeción a la obra, accesorios y piezas especiales. Incluye: Replanteo y trazado. Colocación y fijación de tubo y accesorios. Realización de pruebas de servicio. Criterio de medición de proyecto: Longitud medida según documentación gráfica de Proyecto. Criterio de medición de obra: Se medirá la longitud realmente ejecutada según especificaciones de Proyecto.
[5 empty] | 9 | 1.2 | 0 | 0 | 10.8
[9 empty] | Total IFB005_PPR3_2_DN40 | 10.8 | 0 | 0
IFB005_PPR3_2_DN50 | Partida | m | Tubería para alimentación de agua potable, colocada superficialmente. | [6 empty] | 168 | 0 | 0
Tubería para alimentación de agua potable, colocada superficialmente y fijada al paramento, formada por tubo de polipropileno copolímero random (PP-R), serie 3,2, de 50 mm de diámetro exterior y 6,9 mm de espesor. Incluso material auxiliar para montaje y sujeción a la obra, accesorios y piezas especiales. Incluye: Replanteo y trazado. Colocación y fijación de tubo y accesorios. Realización de pruebas de servicio. Criterio de medición de proyecto: Longitud medida según documentación gráfica de Proyecto. Criterio de medición de obra: Se medirá la longitud realmente ejecutada según especificaciones de Proyecto.
[5 empty] | 140 | 1.2 | 0 | 0 | 168
[9 empty] | Total IFB005_PPR3_2_DN50 | 168 | 0 | 0
IFB005_PPR3_2_DN63 | Partida | m | Tubería para alimentación de agua potable, colocada superficialmente. | [6 empty] | 20.4 | 0 | 0
Tubería para alimentación de agua potable, colocada superficialmente y fijada al paramento, formada por tubo de polipropileno copolímero random (PP-R), serie 3,2, de 63 mm de diámetro exterior y 8,7 mm de espesor. Incluso material auxiliar para montaje y sujeción a la obra, accesorios y piezas especiales. Incluye: Replanteo y trazado. Colocación y fijación de tubo y accesorios. Realización de pruebas de servicio. Criterio de medición de proyecto: Longitud medida según documentación gráfica de Proyecto. Criterio de medición de obra: Se medirá la longitud realmente ejecutada según especificaciones de Proyecto.
[5 empty] | 17 | 1.2 | 0 | 0 | 20.4
[9 empty] | Total IFB005_PPR3_2_DN63 | 20.4 | 0 | 0
IFB005_PPR2_5_DN75 | Partida | m | Tubería para alimentación de agua potable, colocada superficialmente. | [6 empty] | 54 | 0 | 0
Tubería para alimentación de agua potable, colocada superficialmente y fijada al paramento, formada por tubo de polipropileno copolímero random (PP-R), serie 5, de 75 mm de diámetro exterior y 6,8 mm de espesor. Incluso material auxiliar para montaje y sujeción a la obra, accesorios y piezas especiales. Incluye: Replanteo y trazado. Colocación y fijación de tubo y accesorios. Realización de pruebas de servicio. Criterio de medición de proyecto: Longitud medida según documentación gráfica de Proyecto. Criterio de medición de obra: Se medirá la longitud realmente ejecutada según especificaciones de Proyecto.
[5 empty] | 45 | 1.2 | 0 | 0 | 54
[9 empty] | Total IFB005_PPR2_5_DN75 | 54 | 0 | 0
IFB005_PPR2_5_DN90 | Partida | m | Tubería para alimentación de agua potable, colocada superficialmente. | [6 empty] | 8.4 | 0 | 0
Tubería para alimentación de agua potable, colocada superficialmente y fijada al paramento, formada por tubo de polipropileno copolímero random (PP-R), serie 5, de 90 mm de diámetro exterior y 8,2 mm de espesor. Incluso material auxiliar para montaje y sujeción a la obra, accesorios y piezas especiales. Incluye: Replanteo y trazado. Colocación y fijación de tubo y accesorios. Realización de pruebas de servicio. Criterio de medición de proyecto: Longitud medida según documentación gráfica de Proyecto. Criterio de medición de obra: Se medirá la longitud realmente ejecutada según especificaciones de Proyecto.
[5 empty] | 7 | 1.2 | 0 | 0 | 8.4
[9 empty] | Total IFB005_PPR2_5_DN90 | 8.4 | 0 | 0
NAA010_DN50_30E | Partida | m | Aislamiento térmico de tuberías. | [6 empty] | 97.2 | 0 | 0
Aislamiento térmico de tubería en instalación interior de A.C.S., colocada superficialmente, para la distribución de fluidos calientes (de +60°C a +100°C), formado por coquilla de espuma elastomérica, de 55 mm de diámetro interior y 30 mm de espesor, a base de caucho sintético flexible, de estructura celular cerrada, con adhesivo para las uniones. Incluye: Preparación de la superficie soporte. Replanteo y corte del aislamiento. Colocación del aislamiento. Criterio de medición de proyecto: Longitud medida según documentación gráfica de Proyecto. Criterio de medición de obra: Se medirá la longitud realmente ejecutada según especificaciones de Proyecto.
[5 empty] | 81 | 1.2 | 0 | 0 | 97.2
[9 empty] | Total NAA010_DN50_30E | 97.2 | 0 | 0
NAA010_DN40_30E | Partida | m | Aislamiento térmico de tuberías. | [6 empty] | 6 | 0 | 0
Aislamiento térmico de tubería en instalación interior de A.C.S., colocada superficialmente, para la distribución de fluidos calientes (de +60°C a +100°C), formado por coquilla de espuma elastomérica, de 43,5 mm de diámetro interior y 30 mm de espesor, a base de caucho sintético flexible, de estructura celular cerrada, con adhesivo para las uniones. Incluye: Preparación de la superficie soporte. Replanteo y corte del aislamiento. Colocación del aislamiento. Criterio de medición de proyecto: Longitud medida según documentación gráfica de Proyecto. Criterio de medición de obra: Se medirá la longitud realmente ejecutada según especificaciones de Proyecto.
[5 empty] | 5 | 1.2 | 0 | 0 | 6
[9 empty] | Total NAA010_DN40_30E | 6 | 0 | 0
NAA010_DN20_30E | Partida | m | Aislamiento térmico de tuberías. | [6 empty] | 62.4 | 0 | 0
Aislamiento térmico de tubería en instalación interior de A.C.S., colocada superficialmente, para la distribución de fluidos calientes (de +60°C a +100°C), formado por coquilla de espuma elastomérica, de 23 mm de diámetro interior y 30 mm de espesor, a base de caucho sintético flexible, de estructura celular cerrada, con adhesivo para las uniones. Incluye: Preparación de la superficie soporte. Replanteo y corte del aislamiento. Colocación del aislamiento. Criterio de medición de proyecto: Longitud medida según documentación gráfica de Proyecto. Criterio de medición de obra: Se medirá la longitud realmente ejecutada según especificaciones de Proyecto.
[5 empty] | 52 | 1.2 | 0 | 0 | 62.4
[9 empty] | Total NAA010_DN20_30E | 62.4 | 0 | 0
NAA010_DN16_30E | Partida | m | Aislamiento térmico de tuberías. | [6 empty] | 18 | 0 | 0
Aislamiento térmico de tubería en instalación interior de A.C.S., colocada superficialmente, para la distribución de fluidos calientes (de +60°C a +100°C), formado por coquilla de espuma elastomérica, de 16 mm de diámetro interior y 30 mm de espesor, a base de caucho sintético flexible, de estructura celular cerrada, con adhesivo para las uniones. Incluye: Preparación de la superficie soporte. Replanteo y corte del aislamiento. Colocación del aislamiento. Criterio de medición de proyecto: Longitud medida según documentación gráfica de Proyecto. Criterio de medición de obra: Se medirá la longitud realmente ejecutada según especificaciones de Proyecto.
[5 empty] | 15 | 1.2 | 0 | 0 | 18
[9 empty] | Total NAA010_DN16_30E | 18 | 0 | 0
NAA010_DN32_30E | Partida | m | Aislamiento térmico de tuberías. | [6 empty] | 104.4 | 0 | 0
Aislamiento térmico de tubería en instalación interior de A.C.S., colocada superficialmente, para la distribución de fluidos calientes (de +60°C a +100°C), formado por coquilla de espuma elastomérica, de 36 mm de diámetro interior y 30 mm de espesor, a base de caucho sintético flexible, de estructura celular cerrada, con adhesivo para las uniones. Incluye: Preparación de la superficie soporte. Replanteo y corte del aislamiento. Colocación del aislamiento. Criterio de medición de proyecto: Longitud medida según documentación gráfica de Proyecto. Criterio de medición de obra: Se medirá la longitud realmente ejecutada según especificaciones de Proyecto.
[5 empty] | 87 | 1.2 | 0 | 0 | 104.4
[9 empty] | Total NAA010_DN32_30E | 104.4 | 0 | 0
NAA010_DN25_30 | Partida | m | Aislamiento térmico de tuberías. | [6 empty] | 4.8 | 0 | 0
Aislamiento térmico de tubería en instalación interior de A.C.S., colocada superficialmente, para la distribución de fluidos calientes (de +60°C a +100°C), formado por coquilla de espuma elastomérica, de 26 mm de diámetro interior y 30 mm de espesor, a base de caucho sintético flexible, de estructura celular cerrada, con adhesivo para las uniones. Incluye: Preparación de la superficie soporte. Replanteo y corte del aislamiento. Colocación del aislamiento. Criterio de medición de proyecto: Longitud medida según documentación gráfica de Proyecto. Criterio de medición de obra: Se medirá la longitud realmente ejecutada según especificaciones de Proyecto.
[5 empty] | 4 | 1.2 | 0 | 0 | 4.8
[9 empty] | Total NAA010_DN25_30 | 4.8 | 0 | 0
NAA010_DN28_30 | Partida | m | Aislamiento térmico de tuberías. | [6 empty] | 3.6 | 0 | 0
Aislamiento térmico de tubería en instalación interior de A.C.S., colocada superficialmente, para la distribución de fluidos calientes (de +60°C a +100°C), formado por coquilla de espuma elastomérica, de 29 mm de diámetro interior y 30 mm de espesor, a base de caucho sintético flexible, de estructura celular cerrada, con adhesivo para las uniones. Incluye: Preparación de la superficie soporte. Replanteo y corte del aislamiento. Colocación del aislamiento. Criterio de medición de proyecto: Longitud medida según documentación gráfica de Proyecto. Criterio de medición de obra: Se medirá la longitud realmente ejecutada según especificaciones de Proyecto.
[5 empty] | 3 | 1.2 | 0 | 0 | 3.6
[9 empty] | Total NAA010_DN28_30 | 3.6 | 0 | 0
NAA010_DN63_30 | Partida | m | Aislamiento térmico de tuberías. | [6 empty] | 7.2 | 0 | 0
Aislamiento térmico de tubería en instalación interior de A.C.S., colocada superficialmente, para la distribución de fluidos calientes (de +60°C a +100°C), formado por coquilla de espuma elastomérica, de 65 mm de diámetro interior y 40 mm de espesor, a base de caucho sintético flexible, de estructura celular cerrada, con adhesivo para las uniones. Incluye: Preparación de la superficie soporte. Replanteo y corte del aislamiento. Colocación del aislamiento. Criterio de medición de proyecto: Longitud medida según documentación gráfica de Proyecto. Criterio de medición de obra: Se medirá la longitud realmente ejecutada según especificaciones de Proyecto.
[5 empty] | 6 | 1.2 | 0 | 0 | 7.2
[9 empty] | Total NAA010_DN63_30 | 7.2 | 0 | 0
[9 empty] | Total 02.04.01 | 1 | 0 | 0
02.04.02 | Capítulo |  | VALVULERIA | [6 empty] | 1 | 0 | 0
IFW010_1_2 | Partida | Ud | Válvula de corte. | [6 empty] | 6 | 0 | 0
Válvula de esfera de latón niquelado para roscar de 1/2". Incluye: Replanteo. Colocación, conexionado y comprobación de su correcto funcionamiento. Criterio de medición de proyecto: Número de unidades previstas, según documentación gráfica de Proyecto. Criterio de medición de obra: Se medirá el número de unidades realmente ejecutadas según especificaciones de Proyecto.
|  |  |  | Esquema Fontaneria | 6 | 0 | 0 | 0 | 6
[9 empty] | Total IFW010_1_2 | 6 | 0 | 0
IFW010_V3_4 | Partida | Ud | Válvula de corte. | [6 empty] | 4 | 0 | 0
Válvula de esfera de latón niquelado para roscar de 3/4". Incluye: Replanteo. Colocación, conexionado y comprobación de su correcto funcionamiento. Criterio de medición de proyecto: Número de unidades previstas, según documentación gráfica de Proyecto. Criterio de medición de obra: Se medirá el número de unidades realmente ejecutadas según especificaciones de Proyecto.
|  |  |  | Esquema fontaneria | 4 | 0 | 0 | 0 | 4
[9 empty] | Total IFW010_V3_4 | 4 | 0 | 0
IFW010_1 | Partida | Ud | Válvula de corte. | [6 empty] | 10 | 0 | 0
Válvula de esfera de latón niquelado para roscar de 1". Incluye: Replanteo. Colocación, conexionado y comprobación de su correcto funcionamiento. Criterio de medición de proyecto: Número de unidades previstas, según documentación gráfica de Proyecto. Criterio de medición de obra: Se medirá el número de unidades realmente ejecutadas según especificaciones de Proyecto.
|  |  |  | Esquema fontaneria | 10 | 0 | 0 | 0 | 10
[9 empty] | Total IFW010_1 | 10 | 0 | 0
IFW010_1_1_2 | Partida | Ud | Válvula de corte. | [6 empty] | 5 | 0 | 0
Válvula de esfera de latón niquelado para roscar de 1 1/2". Incluye: Replanteo. Colocación, conexionado y comprobación de su correcto funcionamiento. Criterio de medición de proyecto: Número de unidades previstas, según documentación gráfica de Proyecto. Criterio de medición de obra: Se medirá el número de unidades realmente ejecutadas según especificaciones de Proyecto.
|  |  |  | Esquema fontaeria | 5 | 0 | 0 | 0 | 5
[9 empty] | Total IFW010_1_1_2 | 5 | 0 | 0
IFW010_V2 | Partida | Ud | Válvula de corte. | [6 empty] | 3 | 0 | 0
Válvula de esfera de latón niquelado para roscar de 2". Incluye: Replanteo. Colocación, conexionado y comprobación de su correcto funcionamiento. Criterio de medición de proyecto: Número de unidades previstas, según documentación gráfica de Proyecto. Criterio de medición de obra: Se medirá el número de unidades realmente ejecutadas según especificaciones de Proyecto.
|  |  |  | Esquema fontaneria | 3 | 0 | 0 | 0 | 3
[9 empty] | Total IFW010_V2 | 3 | 0 | 0
IFW010_2_1_2 | Partida | Ud | Válvula de corte. | [6 empty] | 8 | 0 | 0
Válvula de esfera de latón niquelado para roscar de 2 1/2". Incluye: Replanteo. Colocación, conexionado y comprobación de su correcto funcionamiento. Criterio de medición de proyecto: Número de unidades previstas, según documentación gráfica de Proyecto. Criterio de medición de obra: Se medirá el número de unidades realmente ejecutadas según especificaciones de Proyecto.
|  |  |  | Esquema fontaneria | 7 | 0 | 0 | 0 | 7
[5 empty] | 1 | 0 | 0 | 0 | 1
[9 empty] | Total IFW010_2_1_2 | 8 | 0 | 0
PPOT753420 | Partida | Ud | Válvula mezcladora termostática VM 660 con termómetro | [6 empty] | 4 | 0 | 0
Válvula mezcladora termostática VM 660 con termómetro de POTERMIC para circuitos de acs, regulación 50 l/min, 30-65 ºC (± 2 ºC), temp. máx. 85 ºC, presión máx. 5 bar, DN 20, kV 3 l/min, conexión 1" M, distancia entre tomas laterales 74 mm, cuerpo en latón pulido CW617N, juntas en EPDM peroxídico, elemento termostático en cera. Fluidos compatibles: agua para circuitos de ACS o con glicol máx. 30% para sistemas térmicos.
|  |  |  | VESTUARIO MASCULINO | 2 | 0 | 0 | 0 | 2
|  |  |  | VESTUARIO FEMENINO | 2 | 0 | 0 | 0 | 2
0
[9 empty] | Total PPOT753420 | 4 | 0 | 0
[9 empty] | Total 02.04.02 | 1 | 0 | 0
02.04.03 | Capítulo |  | REGULACIÓN Y CONTAJE | [6 empty] | 1 | 0 | 0
PRESEW1050AP1200 | Partida | Ud | Contador de agua fría EW1050AP1200 Honeywell Home de Resideo, DN15, con salida de impulsos | [6 empty] | 1 | 0 | 0
Contador para agua potable de chorro único con salida de impulsos tipo REED (10 l/pulso), DN15, conexiones roscadas G3/4", temperatura máx. del medio 30ºC, presión máx. de trabajo 16bar, caudal permanente (Q3) de 2,5 m3/h, rango dinámico 100 instalado en horizontal. Con protección frente a campos magnéticos externos y certificados MID, CE, KTW y ACS.
|  |  |  | LLENADO CIRCUITO BOMBA CALOR ACS | 1 | 0 | 0 | 0 | 1
[9 empty] | Total PRESEW1050AP1200 | 1 | 0 | 0
[9 empty] | Total 02.04.03 | 1 | 0 | 0
[9 empty] | Total 02.04 | 1 | 0 | 0
02.05 | Capítulo |  | GRIFERIA | [6 empty] | 1 | 0 | 0
SGL050 | Partida | Ud | Grifería electrónica para lavabo, "GROHE". | [6 empty] | 9 | 0 | 0
Grifería electrónica formada por grifo mezclador electrónico, de repisa, para lavabo, de 1/2", tamaño M, serie Eurosmart Cosmopolitan E, modelo 36 325 002 "GROHE", acabado cromado, con accionamiento de la descarga por infrarrojos, alimentación a través de la red eléctrica, con control electrónico, limitador de temperatura ajustable, limitador de caudal a 5 l/min, válvula antirretorno, fuente de alimentación de 230/6 V, electroválvula integrada y filtros. Color a definir por DF. Incluye material de montaje y soporte. Totalmente instalado y funcionando. Incluye: Replanteo. Colocación del grifo. Montaje de accesorios y complementos. Conexionado. Comprobación de su correcto funcionamiento. Criterio de medición de proyecto: Número de unidades previstas, según documentación gráfica de Proyecto. Criterio de medición de obra: Se medirá el número de unidades realmente colocadas según especificaciones de Proyecto.
|  |  |  | Vesturai masc | 3 | 0 | 0 | 0 | 3
|  |  |  | Vestuari fem | 3 | 0 | 0 | 0 | 3
|  |  |  | Oficinas | 3 | 0 | 0 | 0 | 3
[9 empty] | Total SGL050 | 9 | 0 | 0
SGD010 | Partida | Ud | Grifería temporizada para ducha. | [6 empty] | 32 | 0 | 0
Grifería temporizada, instalación empotrada formada por parte empotrable de grifo mezclador con temporizador, mural, para ducha, de 1/2", serie Eurosmart Cosmopolitan T, modelo 36 322 001 "GROHE", con brida adhesiva para montaje, elementos de conexión, llaves de corte, válvula antirretorno y manguito de estanqueidad y parte vista de grifo mezclador con temporizador, mural, para ducha, de 1/2", serie Eurosmart Cosmopolitan T, modelo 36 321 000 "GROHE", acabado cromado, con pulsador, con tiempo de flujo ajustable a 7, 15 y 30 segundos, limitador de temperatura ajustable y filtros. Incluye material de montaje y soporte. Totalmente instalado y funcionando. Criterio de valoración económica: El precio no incluye la ducha mural. Incluye: Colocación. Conexionado y comprobación de su correcto funcionamiento. Criterio de medición de proyecto: Número de unidades previstas, según documentación gráfica de Proyecto. Criterio de medición de obra: Se medirá el número de unidades realmente colocadas según especificaciones de Proyecto.
|  |  |  | VESTUARIO MASCULINO | 16 | 0 | 0 | 0 | 16
|  |  |  | VESTUARIO FEMENINO | 16 | 0 | 0 | 0 | 16
[9 empty] | Total SGD010 | 32 | 0 | 0
SGD090 | Partida | Ud | Ducha mural. | [6 empty] | 32 | 0 | 0
Ducha mural, serie Rainshower Mono 310, modelo 26 558 000 "GROHE", acabado cromado, con chorro PureRain y brazo de ducha de 422 mm de longitud, con tubo para conducción del agua protegido internamente para mayor durabilidad, limitador de caudal a 9,2 l/min y sistema antical. Incluso elementos de fijación. Incluye: Colocación. Conexionado y comprobación de su correcto funcionamiento. Criterio de medición de proyecto: Número de unidades previstas, según documentación gráfica de Proyecto. Criterio de medición de obra: Se medirá el número de unidades realmente colocadas según especificaciones de Proyecto.
|  |  |  | VESTUARIO MASCULINO | 16 | 0 | 0 | 0 | 16
|  |  |  | VESTUARIO FEMENINO | 16 | 0 | 0 | 0 | 16
[9 empty] | Total SGD090 | 32 | 0 | 0
[9 empty] | Total 02.05 | 1 | 0 | 0
[9 empty] | Total INST04 | 1 | 0 | 0
INST05 | Capítulo |  | VENTILACIÓN | [6 empty] | 1 | 0 | 0
05.01 | Capítulo |  | EQUIPOS DE VENTILACIÓN | [6 empty] | 1 | 0 | 0
PSOD1354846 | Partida | u | REB-180-ST | [6 empty] | 1 | 0 | 0
REB-180-ST de SODECA. Recuperadores de calor con motor EC Technology y by-pass incorporado. Bajo consumo eléctrico y eficiencia de recuperación de calor de hasta el 86%. Instalado verticalmente. Características: . Intercambiador de calor a contraflujo. . Incorpora by-pass 100% automático (excepto modelo REB-15). . Ventiladores de bajo consumo con regulación incorporada. . Acceso a mantenimiento lateral. . Funcionamiento compatible 50/60 Hz. . Filtros de partículas con eficacias según modelos. Acabado en modelos REB-15 a REB-120: . Estructura del equipo en chapa galvanizada anticorrosiva. . Recubrimiento de espuma anti condensación. . Interior en polipropileno expandido de bajo peso y bajas emisiones acústicas. . Bajo perfil para instalación en falso techo. Acabado en modelos REB-180-ST a REB-600-ST: . Estructura perfilería de aluminio y chapa prelacada con paneles de 25 mm de aislamiento térmico y acústico (panel superior e inferior). . Bajo perfil para instalación en falso techo (REB-180-ST y REB-270-ST). . Instalación en sala técnica (REB-400-ST y REB-600-ST). . Control compatible con MODBUS RTU.
|  |  |  | Recuperacion oficinas | 1 | 0 | 0 | 0 | 1
[9 empty] | Total PSOD1354846 | 1 | 0 | 0
PSOD1354849 | Partida | u | REB-600-ST | [6 empty] | 1 | 0 | 0
REB-600-ST de SODECA. Recuperadores de calor con motor EC Technology y by-pass incorporado. Bajo consumo eléctrico y eficiencia de recuperación de calor de hasta el 86%. Instalado verticalmente. Características: . Intercambiador de calor a contraflujo. . Incorpora by-pass 100% automático (excepto modelo REB-15). . Ventiladores de bajo consumo con regulación incorporada. . Acceso a mantenimiento lateral. . Funcionamiento compatible 50/60 Hz. . Filtros de partículas con eficacias según modelos. Acabado en modelos REB-180-ST a REB-600-ST: . Estructura perfilería de aluminio y chapa prelacada con paneles de 25 mm de aislamiento térmico y acústico (panel superior e inferior). . Bajo perfil para instalación en falso techo (REB-180-ST y REB-270-ST). . Instalación en sala técnica (REB-400-ST y REB-600-ST). . Control compatible con MODBUS RTU.
|  |  |  | Vestidores | 1 | 0 | 0 | 0 | 1
[9 empty] | Total PSOD1354849 | 1 | 0 | 0
ICK010.02 | Partida | Ud | Equipo autónomo aire-aire compacto DECACLIMA GC 21.5 H 17 DX | [6 empty] | 1 | 0 | 0
Suministro e instalación de unidad de tratamiento de aire compacta tipo rooftop, modelo DECACLIMA GC 21.5 H 17 DX, con batería de expansión directa y ventiladores PlugFan con motores EC. Caudal de aire nominal 20.500 m³/h, presión estática disponible 253 Pa, potencia absorbida por ventiladores 4,28 kW. Filtros de aire tipo plano G4 (ISO PM Coarse 50%) y bolsas rígidas F7 (ISO ePM1 55%), con pérdidas de carga de 209 Pa en condiciones de filtro sucio. Batería de expansión directa en cobre-aluminio, con potencia frigorífica total de 110,47 kW (sensible 80,64 kW, latente 29,83 kW), refrigerante R410A, caudal de refrigerante 2.514 kg/h. Dimensiones aproximadas: 3760 x 1970 x 2550 mm. Peso total 935 kg. Paneles tipo sándwich de 50 mm con aislamiento PIR, estructura con perfil de 60,5 mm. Clase de estanqueidad L1(M), transmitancia térmica T2, clase de eficiencia energética del sistema de filtración C. Unidad conforme a normativa ErP 2016 y 2018. Incluye KIT de instalación AHU compuesto por armario IP66, protecciones térmicas, placa AHU instalada, válvula soldada e instalación de sondas. Transporte incluido sobre camión. Totalmente instalado y funcionando. Incluye: Replanteo de la unidad. Colocación y fijación de la unidad y sus accesorios. Conexionado con las redes de conducción de agua, de gas, eléctrica y de recogida de condensados. Puesta en marcha. Criterio de medición de proyecto: Número de unidades previstas, según documentación gráfica de Proyecto. Criterio de medición de obra: Se medirá el número de unidades realmente ejecutadas según especificaciones de Proyecto.
|  |  |  | P1 i P2 | 1 | 0 | 0 | 0 | 1
[9 empty] | Total ICK010.02 | 1 | 0 | 0
PSOD1030729 | Partida | u | NEOSILENT 315 | [6 empty] | 1 | 0 | 0
NEOSILENT 315 de SODECA. Ventilador: . Envolvente en chapa de acero. . Aislado térmica y acústicamente con lana de roca. . Envolvente interior perforado para facilitar la absorción del ruido. . Caja de bornes externa. . Instalación rápida y sencilla. Motor: . Motores con rodamientos a bolas de larga duración. Protección IPX4 y 2 velocidades. Excepto modelo 200 de 3 velocidades. . Monofásico 220-240 V 50/60 Hz. . Temperatura de trabajo: +1 ºC +40 ºC. Acabado: . Anticorrosivo en recubrimiento polimérico de color gris. Incluye material de montaje y soporte. Totalmente instalado y funcionando.
|  |  |  | Baos vestidor | 1 | 0 | 0 | 0 | 1
[9 empty] | Total PSOD1030729 | 1 | 0 | 0
PSOD1505996 | Partida | u | NEOSILENT 200 3V | [6 empty] | 1 | 0 | 0
NEOSILENT 200 3V de SODECA. Ventilador: . Envolvente en chapa de acero. . Aislado térmica y acústicamente con lana de roca. . Envolvente interior perforado para facilitar la absorción del ruido. . Caja de bornes externa. . Instalación rápida y sencilla. Motor: . Motores con rodamientos a bolas de larga duración. Protección IPX4 y 2 velocidades. Excepto modelo 200 de 3 velocidades. . Monofásico 220-240 V 50/60 Hz. . Temperatura de trabajo: +1 ºC +40 ºC. Acabado: . Anticorrosivo en recubrimiento polimérico de color gris. Incluye material de montaje y soporte. Totalmente instalado y funcionando.
|  |  |  | Oficines | 1 | 0 | 0 | 0 | 1
[9 empty] | Total PSOD1505996 | 1 | 0 | 0
PSOD1505996.01 | Partida | u | NEOSILENT 100 | [6 empty] | 2 | 0 | 0
NEOSILENT100 de SODECA. Ventilador: . Envolvente en chapa de acero. . Aislado térmica y acústicamente con lana de roca. . Envolvente interior perforado para facilitar la absorción del ruido. . Caja de bornes externa. . Instalación rápida y sencilla. Motor: . Motores con rodamientos a bolas de larga duración. Protección IPX4 y 2 velocidades. Excepto modelo 200 de 3 velocidades. . Monofásico 220-240 V 50/60 Hz. . Temperatura de trabajo: +1 ºC +40 ºC. Acabado: . Anticorrosivo en recubrimiento polimérico de color gris. Incluye material de montaje y soporte. Totalmente instalado y funcionando.
|  |  |  | Oficines | 2 | 0 | 0 | 0 | 2
[9 empty] | Total PSOD1505996.01 | 2 | 0 | 0
ICK010 | Partida | Ud | Equipo autónomo aire-aire compacto tipo rooftop, modelo Midea MRTMN8 MAX 60,4 | [6 empty] | 1 | 0 | 0
Suministro e instalación de equipo autónomo aire-aire compacto tipo rooftop, modelo Midea MRTMN8 MAX 60,4, configuración CCK-REVO. Unidad de expansión directa de alta eficiencia con recuperación termodinámica REVO integrada, diseñada para climatización de espacios comerciales e industriales con renovación de aire. Potencia frigorífica total nominal de 209 kW y potencia frigorífica sensible de 159 kW (condiciones interiores 27°C BS / 19°C BU, exteriores 35°C BS / 24°C BU). Potencia calorífica nominal de 199 kW (condiciones interiores 20°C BS / 12°C BU, exteriores 7°C BS / 6°C BU). EER 4,36 y COP 4,57. Caudal de aire de impulsión nominal 33.000 m³/h, presión estática disponible hasta 870 Pa. Ventiladores tipo plug EC, doble circuito frigorífico con compresores scroll en tándem, refrigerante R32. Recuperación de energía mediante sistema REVO integrado en el circuito frigorífico. Filtros G4 de serie, posibilidad de filtración F7/F9/iFD. Alimentación eléctrica trifásica 400 V / 50 Hz. Dimensiones aproximadas 6222 x 2250 x 2296 mm. Peso operativo 2745 kg. Rango de funcionamiento desde -25°C hasta +45°C. Incluye compuertas motorizadas modulantes para aire exterior y extracción, sistema de control con interfaz de usuario, comunicación Modbus y funciones de freecooling y control de calidad del aire Totalmente instalado y funcionando. Incluye: Replanteo de la unidad. Colocación y fijación de la unidad y sus accesorios. Conexionado con las redes de conducción de agua, de gas, eléctrica y de recogida de condensados. Puesta en marcha. Criterio de medición de proyecto: Número de unidades previstas, según documentación gráfica de Proyecto. Criterio de medición de obra: Se medirá el número de unidades realmente ejecutadas según especificaciones de Proyecto.
|  |  |  | Sala Fitness 01 + 02 | 1 | 0 | 0 | 0 | 1
[9 empty] | Total ICK010 | 1 | 0 | 0
[9 empty] | Total 05.01 | 1 | 0 | 0
05.02 | Capítulo |  | DISTRIBUCIÓN | [6 empty] | 1 | 0 | 0
IOJ170 | Partida | Ud | Sellado de paso de tubería combustible, con abrazadera intumescente cortafuego, suministrada en rollos. | [6 empty] | 2 | 0 | 0
Sellado de paso de tubería recta, de polipropileno, de 225 mm de diámetro nominal , y de entre 3,9 y 9,1 mm de espesor, en muro de 15 cm de espesor, para protección pasiva contra incendios y garantizar la resistencia al fuego EI 120, con sellador acrílico con propiedades ignífugas, color blanco como material de relleno, abrazadera intumescente con propiedades ignífugas, de 2580x52x5,6 mm, en cada cara del muro, fijada con 6 anclajes mecánicos tipo tornillo de cabeza redonda con estrella interior de seis puntas para llave Torx, de acero galvanizado, 6x40 5, de 6 mm de diámetro y 40 mm de longitud. Incluye: Limpieza y preparación del paramento. Inserción del material de relleno. Colocación de las abrazaderas alrededor del tubo. Cierre de las abrazaderas. Fijación de las abrazaderas al paramento soporte. Criterio de medición de proyecto: Número de unidades previstas, según documentación gráfica de Proyecto. Criterio de medición de obra: Se medirá el número de unidades realmente ejecutadas según especificaciones de Proyecto.
|  |  |  | Parking | 2 | 0 | 0 | 0 | 2
[9 empty] | Total IOJ170 | 2 | 0 | 0
IOJ170.01 | Partida | Ud | Sellado de paso de tubería combustible, con abrazadera intumescente cortafuego, suministrada en rollos. | [6 empty] | 2 | 0 | 0
Sellado de paso de tubería recta, de polipropileno, de 325 mm de diámetro nominal, y de entre 3,9 y 9,1 mm de espesor, en muro de 15 cm de espesor, para protección pasiva contra incendios y garantizar la resistencia al fuego EI 120, con sellador acrílico con propiedades ignífugas, color blanco como material de relleno, abrazadera intumescente con propiedades ignífugas, de 2580x52x5,6 mm, en cada cara del muro, fijada con 6 anclajes mecánicos tipo tornillo de cabeza redonda con estrella interior de seis puntas para llave Torx, de acero galvanizado, 6x40 5, de 6 mm de diámetro y 40 mm de longitud. Incluye: Limpieza y preparación del paramento. Inserción del material de relleno. Colocación de las abrazaderas alrededor del tubo. Cierre de las abrazaderas. Fijación de las abrazaderas al paramento soporte. Criterio de medición de proyecto: Número de unidades previstas, según documentación gráfica de Proyecto. Criterio de medición de obra: Se medirá el número de unidades realmente ejecutadas según especificaciones de Proyecto.
|  |  |  | Parking | 2 | 0 | 0 | 0 | 2
[9 empty] | Total IOJ170.01 | 2 | 0 | 0
IVV020.01 | Partida | m | Conducto circular de chapa de acero galvanizado DN90 | [6 empty] | 44.4 | 0 | 0
Conducto circular de ventilación, formado por tubo de chapa de acero galvanizado de pared simple lisa, autoconectable macho-hembra, de 90 mm de diámetro y 0,6 mm de espesor de chapa, colocado en posición horizontal. Incluso material auxiliar para montaje y sujeción a la obra, accesorios y piezas especiales. Criterio de valoración económica: El precio no incluye las compuertas de regulación, las compuertas cortafuego, las rejillas ni los difusores. Totalmente instalado y funcionando. Incluye material de montaje y soporte. Incluye: Replanteo del recorrido del conducto y de la situación de los elementos de sujeción. Presentación de tubos, accesorios y piezas especiales. Fijación del material auxiliar para montaje y sujeción a la obra. Montaje, conexionado y comprobación de su correcto funcionamiento. Realización de pruebas de servicio. Criterio de medición de proyecto: Longitud proyectada, según documentación gráfica de Proyecto, medida entre los ejes de los elementos o de los puntos a conectar, sin descontar las piezas especiales. Criterio de medición de obra: Se medirá la longitud realmente ejecutada según especificaciones de Proyecto.
|  |  |  | Baos | 22 | 1.2 | 0 | 0 | 26.4
|  |  |  | Oficines | 15 | 1.2 | 0 | 0 | 18
[9 empty] | Total IVV020.01 | 44.4 | 0 | 0
IVV020.02 | Partida | m | Conducto circular de chapa de acero galvanizado DN125 | [6 empty] | 9.6 | 0 | 0
Conducto circular de ventilación, formado por tubo de chapa de acero galvanizado de pared simple lisa, autoconectable macho-hembra, de 125 mm de diámetro y 0,6 mm de espesor de chapa, colocado en posición horizontal. Incluso material auxiliar para montaje y sujeción a la obra, accesorios y piezas especiales. Criterio de valoración económica: El precio no incluye las compuertas de regulación, las compuertas cortafuego, las rejillas ni los difusores. Totalmente instalado y funcionando. Incluye material de montaje y soporte. Incluye: Replanteo del recorrido del conducto y de la situación de los elementos de sujeción. Presentación de tubos, accesorios y piezas especiales. Fijación del material auxiliar para montaje y sujeción a la obra. Montaje, conexionado y comprobación de su correcto funcionamiento. Realización de pruebas de servicio. Criterio de medición de proyecto: Longitud proyectada, según documentación gráfica de Proyecto, medida entre los ejes de los elementos o de los puntos a conectar, sin descontar las piezas especiales. Criterio de medición de obra: Se medirá la longitud realmente ejecutada según especificaciones de Proyecto.
|  |  |  | Baos | 3 | 1.2 | 0 | 0 | 3.6
|  |  |  | Oficines | 5 | 1.2 | 0 | 0 | 6
[9 empty] | Total IVV020.02 | 9.6 | 0 | 0
IVV020.03 | Partida | m | Conducto circular de chapa de acero galvanizado DN140 | [6 empty] | 7.2 | 0 | 0
Conducto circular de ventilación, formado por tubo de chapa de acero galvanizado de pared simple lisa, autoconectable macho-hembra, de 140 mm de diámetro y 0,6 mm de espesor de chapa, colocado en posición horizontal. Incluso material auxiliar para montaje y sujeción a la obra, accesorios y piezas especiales. Criterio de valoración económica: El precio no incluye las compuertas de regulación, las compuertas cortafuego, las rejillas ni los difusores. Totalmente instalado y funcionando. Incluye material de montaje y soporte. Incluye: Replanteo del recorrido del conducto y de la situación de los elementos de sujeción. Presentación de tubos, accesorios y piezas especiales. Fijación del material auxiliar para montaje y sujeción a la obra. Montaje, conexionado y comprobación de su correcto funcionamiento. Realización de pruebas de servicio. Criterio de medición de proyecto: Longitud proyectada, según documentación gráfica de Proyecto, medida entre los ejes de los elementos o de los puntos a conectar, sin descontar las piezas especiales. Criterio de medición de obra: Se medirá la longitud realmente ejecutada según especificaciones de Proyecto.
|  |  |  | Baos | 3 | 1.2 | 0 | 0 | 3.6
|  |  |  | Oficines | 3 | 1.2 | 0 | 0 | 3.6
[9 empty] | Total IVV020.03 | 7.2 | 0 | 0
IVV020.04 | Partida | m | Conducto circular de chapa de acero galvanizado DN150 | [6 empty] | 14.4 | 0 | 0
Conducto circular de ventilación, formado por tubo de chapa de acero galvanizado de pared simple lisa, autoconectable macho-hembra, de 150 mm de diámetro y 0,6 mm de espesor de chapa, colocado en posición horizontal. Incluso material auxiliar para montaje y sujeción a la obra, accesorios y piezas especiales. Criterio de valoración económica: El precio no incluye las compuertas de regulación, las compuertas cortafuego, las rejillas ni los difusores. Totalmente instalado y funcionando. Incluye material de montaje y soporte. Incluye: Replanteo del recorrido del conducto y de la situación de los elementos de sujeción. Presentación de tubos, accesorios y piezas especiales. Fijación del material auxiliar para montaje y sujeción a la obra. Montaje, conexionado y comprobación de su correcto funcionamiento. Realización de pruebas de servicio. Criterio de medición de proyecto: Longitud proyectada, según documentación gráfica de Proyecto, medida entre los ejes de los elementos o de los puntos a conectar, sin descontar las piezas especiales. Criterio de medición de obra: Se medirá la longitud realmente ejecutada según especificaciones de Proyecto.
|  |  |  | Baos | 12 | 1.2 | 0 | 0 | 14.4
[9 empty] | Total IVV020.04 | 14.4 | 0 | 0
IVV020.05 | Partida | m | Conducto circular de chapa de acero galvanizado DN160 | [6 empty] | 6 | 0 | 0
Conducto circular de ventilación, formado por tubo de chapa de acero galvanizado de pared simple lisa, autoconectable macho-hembra, de 160 mm de diámetro y 0,6 mm de espesor de chapa, colocado en posición horizontal. Incluso material auxiliar para montaje y sujeción a la obra, accesorios y piezas especiales. Criterio de valoración económica: El precio no incluye las compuertas de regulación, las compuertas cortafuego, las rejillas ni los difusores. Totalmente instalado y funcionando. Incluye material de montaje y soporte. Incluye: Replanteo del recorrido del conducto y de la situación de los elementos de sujeción. Presentación de tubos, accesorios y piezas especiales. Fijación del material auxiliar para montaje y sujeción a la obra. Montaje, conexionado y comprobación de su correcto funcionamiento. Realización de pruebas de servicio. Criterio de medición de proyecto: Longitud proyectada, según documentación gráfica de Proyecto, medida entre los ejes de los elementos o de los puntos a conectar, sin descontar las piezas especiales. Criterio de medición de obra: Se medirá la longitud realmente ejecutada según especificaciones de Proyecto.
|  |  |  | Baos | 5 | 1.2 | 0 | 0 | 6
[9 empty] | Total IVV020.05 | 6 | 0 | 0
IVV020.06 | Partida | m | Conducto circular de chapa de acero galvanizado DN225 | [6 empty] | 44.4 | 0 | 0
Conducto circular de ventilación, formado por tubo de chapa de acero galvanizado de pared simple lisa, autoconectable macho-hembra, de 225 mm de diámetro y 0,6 mm de espesor de chapa, colocado en posición horizontal. Incluso material auxiliar para montaje y sujeción a la obra, accesorios y piezas especiales. Criterio de valoración económica: El precio no incluye las compuertas de regulación, las compuertas cortafuego, las rejillas ni los difusores. Totalmente instalado y funcionando. Incluye material de montaje y soporte. Incluye: Replanteo del recorrido del conducto y de la situación de los elementos de sujeción. Presentación de tubos, accesorios y piezas especiales. Fijación del material auxiliar para montaje y sujeción a la obra. Montaje, conexionado y comprobación de su correcto funcionamiento. Realización de pruebas de servicio. Criterio de medición de proyecto: Longitud proyectada, según documentación gráfica de Proyecto, medida entre los ejes de los elementos o de los puntos a conectar, sin descontar las piezas especiales. Criterio de medición de obra: Se medirá la longitud realmente ejecutada según especificaciones de Proyecto.
|  |  |  | Baos | 37 | 1.2 | 0 | 0 | 44.4
[9 empty] | Total IVV020.06 | 44.4 | 0 | 0
IVV020.08 | Partida | m | Conducto circular de chapa de acero galvanizado para retorno DN300 | [6 empty] | 63.6 | 0 | 0
Conducto circular de ventilación para retorno, formado por tubo de chapa de acero galvanizado de pared simple lisa, autoconectable macho-hembra, de 300 mm de diámetro y 0,6 mm de espesor de chapa, colocado en posición horizontal. Incluso material auxiliar para montaje y sujeción a la obra, accesorios y piezas especiales. Criterio de valoración económica: El precio no incluye las compuertas de regulación, las compuertas cortafuego, las rejillas ni los difusores. Totalmente instalado y funcionando. Incluye material de montaje y soporte. Incluye: Replanteo del recorrido del conducto y de la situación de los elementos de sujeción. Presentación de tubos, accesorios y piezas especiales. Fijación del material auxiliar para montaje y sujeción a la obra. Montaje, conexionado y comprobación de su correcto funcionamiento. Realización de pruebas de servicio. Criterio de medición de proyecto: Longitud proyectada, según documentación gráfica de Proyecto, medida entre los ejes de los elementos o de los puntos a conectar, sin descontar las piezas especiales. Criterio de medición de obra: Se medirá la longitud realmente ejecutada según especificaciones de Proyecto.
|  |  |  | PB Salas fitness | 53 | 1.2 | 0 | 0 | 63.6
[9 empty] | Total IVV020.08 | 63.6 | 0 | 0
IVV020.07 | Partida | m | Conducto circular de chapa de acero galvanizado para retorno DN350 | [6 empty] | 76.8 | 0 | 0
Conducto circular de ventilación para retorno, formado por tubo de chapa de acero galvanizado de pared simple lisa, autoconectable macho-hembra, de 350 mm de diámetro y 0,6 mm de espesor de chapa, colocado en posición horizontal. Incluso material auxiliar para montaje y sujeción a la obra, accesorios y piezas especiales. Criterio de valoración económica: El precio no incluye las compuertas de regulación, las compuertas cortafuego, las rejillas ni los difusores. Totalmente instalado y funcionando. Incluye material de montaje y soporte. Incluye: Replanteo del recorrido del conducto y de la situación de los elementos de sujeción. Presentación de tubos, accesorios y piezas especiales. Fijación del material auxiliar para montaje y sujeción a la obra. Montaje, conexionado y comprobación de su correcto funcionamiento. Realización de pruebas de servicio. Criterio de medición de proyecto: Longitud proyectada, según documentación gráfica de Proyecto, medida entre los ejes de los elementos o de los puntos a conectar, sin descontar las piezas especiales. Criterio de medición de obra: Se medirá la longitud realmente ejecutada según especificaciones de Proyecto.
|  |  |  | PB Salas fitness | 15 | 1.2 | 0 | 0 | 18
|  |  |  | P1 | 41 | 1.2 | 0 | 0 | 49.2
|  |  |  | P2 | 8 | 1.2 | 0 | 0 | 9.6
[9 empty] | Total IVV020.07 | 76.8 | 0 | 0
IVV020.09 | Partida | m | Conducto circular de chapa de acero galvanizado para retorno DN400 | [6 empty] | 69.6 | 0 | 0
Conducto circular de ventilación para retorno, formado por tubo de chapa de acero galvanizado de pared simple lisa, autoconectable macho-hembra, de 400 mm de diámetro y 0,6 mm de espesor de chapa, colocado en posición horizontal. Incluso material auxiliar para montaje y sujeción a la obra, accesorios y piezas especiales. Criterio de valoración económica: El precio no incluye las compuertas de regulación, las compuertas cortafuego, las rejillas ni los difusores. Totalmente instalado y funcionando. Incluye material de montaje y soporte. Incluye: Replanteo del recorrido del conducto y de la situación de los elementos de sujeción. Presentación de tubos, accesorios y piezas especiales. Fijación del material auxiliar para montaje y sujeción a la obra. Montaje, conexionado y comprobación de su correcto funcionamiento. Realización de pruebas de servicio. Criterio de medición de proyecto: Longitud proyectada, según documentación gráfica de Proyecto, medida entre los ejes de los elementos o de los puntos a conectar, sin descontar las piezas especiales. Criterio de medición de obra: Se medirá la longitud realmente ejecutada según especificaciones de Proyecto.
|  |  |  | PB Salas fitness | 40 | 1.2 | 0 | 0 | 48
|  |  |  | P1 | 6 | 1.2 | 0 | 0 | 7.2
|  |  |  | P2 | 12 | 1.2 | 0 | 0 | 14.4
[9 empty] | Total IVV020.09 | 69.6 | 0 | 0
IVV020.10 | Partida | m | Conducto circular de chapa de acero galvanizado para retorno DN450 | [6 empty] | 62.4 | 0 | 0
Conducto circular de ventilación para retorno, formado por tubo de chapa de acero galvanizado de pared simple lisa, autoconectable macho-hembra, de 450 mm de diámetro y 0,8 mm de espesor de chapa, colocado en posición horizontal. Incluso material auxiliar para montaje y sujeción a la obra, accesorios y piezas especiales. Criterio de valoración económica: El precio no incluye las compuertas de regulación, las compuertas cortafuego, las rejillas ni los difusores. Totalmente instalado y funcionando. Incluye material de montaje y soporte. Incluye: Replanteo del recorrido del conducto y de la situación de los elementos de sujeción. Presentación de tubos, accesorios y piezas especiales. Fijación del material auxiliar para montaje y sujeción a la obra. Montaje, conexionado y comprobación de su correcto funcionamiento. Realización de pruebas de servicio. Criterio de medición de proyecto: Longitud proyectada, según documentación gráfica de Proyecto, medida entre los ejes de los elementos o de los puntos a conectar, sin descontar las piezas especiales. Criterio de medición de obra: Se medirá la longitud realmente ejecutada según especificaciones de Proyecto.
|  |  |  | PB Salas fitness | 34 | 1.2 | 0 | 0 | 40.8
|  |  |  | P2 | 18 | 1.2 | 0 | 0 | 21.6
[9 empty] | Total IVV020.10 | 62.4 | 0 | 0
IVV020.24 | Partida | m | Conducto circular de chapa de acero galvanizado para retorno DN550 | [6 empty] | 8.4 | 0 | 0
Conducto circular de ventilación para retorno, formado por tubo de chapa de acero galvanizado de pared simple lisa, autoconectable macho-hembra, de 550 mm de diámetro y 0,8 mm de espesor de chapa, colocado en posición horizontal. Incluso material auxiliar para montaje y sujeción a la obra, accesorios y piezas especiales. Criterio de valoración económica: El precio no incluye las compuertas de regulación, las compuertas cortafuego, las rejillas ni los difusores. Totalmente instalado y funcionando. Incluye material de montaje y soporte. Incluye: Replanteo del recorrido del conducto y de la situación de los elementos de sujeción. Presentación de tubos, accesorios y piezas especiales. Fijación del material auxiliar para montaje y sujeción a la obra. Montaje, conexionado y comprobación de su correcto funcionamiento. Realización de pruebas de servicio. Criterio de medición de proyecto: Longitud proyectada, según documentación gráfica de Proyecto, medida entre los ejes de los elementos o de los puntos a conectar, sin descontar las piezas especiales. Criterio de medición de obra: Se medirá la longitud realmente ejecutada según especificaciones de Proyecto.
|  |  |  | P2 | 7 | 1.2 | 0 | 0 | 8.4
[9 empty] | Total IVV020.24 | 8.4 | 0 | 0
IVV020.11 | Partida | m | Conducto circular de chapa de acero galvanizado para retorno DN650 | [6 empty] | 33.6 | 0 | 0
Conducto circular de ventilación para retorno, formado por tubo de chapa de acero galvanizado de pared simple lisa, autoconectable macho-hembra, de 650 mm de diámetro y 1,0 mm de espesor de chapa, colocado en posición horizontal. Incluso material auxiliar para montaje y sujeción a la obra, accesorios y piezas especiales. Criterio de valoración económica: El precio no incluye las compuertas de regulación, las compuertas cortafuego, las rejillas ni los difusores. Totalmente instalado y funcionando. Incluye material de montaje y soporte. Incluye: Replanteo del recorrido del conducto y de la situación de los elementos de sujeción. Presentación de tubos, accesorios y piezas especiales. Fijación del material auxiliar para montaje y sujeción a la obra. Montaje, conexionado y comprobación de su correcto funcionamiento. Realización de pruebas de servicio. Criterio de medición de proyecto: Longitud proyectada, según documentación gráfica de Proyecto, medida entre los ejes de los elementos o de los puntos a conectar, sin descontar las piezas especiales. Criterio de medición de obra: Se medirá la longitud realmente ejecutada según especificaciones de Proyecto.
|  |  |  | PB Salas fitness | 12 | 1.2 | 0 | 0 | 14.4
|  |  |  | P1 | 6 | 1.2 | 0 | 0 | 7.2
|  |  |  | P2 | 10 | 1.2 | 0 | 0 | 12
[9 empty] | Total IVV020.11 | 33.6 | 0 | 0
IVV020.12 | Partida | m | Conducto circular de chapa de acero galvanizado para retorno DN700 | [6 empty] | 3.6 | 0 | 0
Conducto circular de ventilación para retorno, formado por tubo de chapa de acero galvanizado de pared simple lisa, autoconectable macho-hembra, de 700 mm de diámetro y 1,0 mm de espesor de chapa, colocado en posición horizontal. Incluso material auxiliar para montaje y sujeción a la obra, accesorios y piezas especiales. Criterio de valoración económica: El precio no incluye las compuertas de regulación, las compuertas cortafuego, las rejillas ni los difusores. Totalmente instalado y funcionando. Incluye material de montaje y soporte. Incluye: Replanteo del recorrido del conducto y de la situación de los elementos de sujeción. Presentación de tubos, accesorios y piezas especiales. Fijación del material auxiliar para montaje y sujeción a la obra. Montaje, conexionado y comprobación de su correcto funcionamiento. Realización de pruebas de servicio. Criterio de medición de proyecto: Longitud proyectada, según documentación gráfica de Proyecto, medida entre los ejes de los elementos o de los puntos a conectar, sin descontar las piezas especiales. Criterio de medición de obra: Se medirá la longitud realmente ejecutada según especificaciones de Proyecto.
|  |  |  | PB Salas fitness | 3 | 1.2 | 0 | 0 | 3.6
[9 empty] | Total IVV020.12 | 3.6 | 0 | 0
IVV020.21 | Partida | m | Conducto circular de chapa de acero galvanizado para retorno DN750 | [6 empty] | 49.2 | 0 | 0
Conducto circular de ventilación para retorno, formado por tubo de chapa de acero galvanizado de pared simple lisa, autoconectable macho-hembra, de 750 mm de diámetro y 1,0 mm de espesor de chapa, colocado en posición horizontal. Incluso material auxiliar para montaje y sujeción a la obra, accesorios y piezas especiales. Criterio de valoración económica: El precio no incluye las compuertas de regulación, las compuertas cortafuego, las rejillas ni los difusores. Totalmente instalado y funcionando. Incluye material de montaje y soporte. Incluye: Replanteo del recorrido del conducto y de la situación de los elementos de sujeción. Presentación de tubos, accesorios y piezas especiales. Fijación del material auxiliar para montaje y sujeción a la obra. Montaje, conexionado y comprobación de su correcto funcionamiento. Realización de pruebas de servicio. Criterio de medición de proyecto: Longitud proyectada, según documentación gráfica de Proyecto, medida entre los ejes de los elementos o de los puntos a conectar, sin descontar las piezas especiales. Criterio de medición de obra: Se medirá la longitud realmente ejecutada según especificaciones de Proyecto.
|  |  |  | P1 | 24 | 1.2 | 0 | 0 | 28.8
|  |  |  | P2 | 17 | 1.2 | 0 | 0 | 20.4
[9 empty] | Total IVV020.21 | 49.2 | 0 | 0
IVV020.25 | Partida | m | Conducto circular de chapa de acero galvanizado para retorno DN900 | [6 empty] | 24 | 0 | 0
Conducto circular de ventilación para retorno, formado por tubo de chapa de acero galvanizado de pared simple lisa, autoconectable macho-hembra, de 900 mm de diámetro y 0,8 mm de espesor de chapa, colocado en posición horizontal. Incluso material auxiliar para montaje y sujeción a la obra, accesorios y piezas especiales. Criterio de valoración económica: El precio no incluye las compuertas de regulación, las compuertas cortafuego, las rejillas ni los difusores. Totalmente instalado y funcionando. Incluye material de montaje y soporte. Incluye: Replanteo del recorrido del conducto y de la situación de los elementos de sujeción. Presentación de tubos, accesorios y piezas especiales. Fijación del material auxiliar para montaje y sujeción a la obra. Montaje, conexionado y comprobación de su correcto funcionamiento. Realización de pruebas de servicio. Criterio de medición de proyecto: Longitud proyectada, según documentación gráfica de Proyecto, medida entre los ejes de los elementos o de los puntos a conectar, sin descontar las piezas especiales. Criterio de medición de obra: Se medirá la longitud realmente ejecutada según especificaciones de Proyecto.
|  |  |  | P2 | 20 | 1.2 | 0 | 0 | 24
[9 empty] | Total IVV020.25 | 24 | 0 | 0
IVV020.13 | Partida | m | Conducto circular de chapa de acero galvanizado para retorno DN800 | [6 empty] | 20.4 | 0 | 0
Conducto circular de ventilación para retorno, formado por tubo de chapa de acero galvanizado de pared simple lisa, autoconectable macho-hembra, de 800 mm de diámetro y 1,0 mm de espesor de chapa, colocado en posición horizontal. Incluso material auxiliar para montaje y sujeción a la obra, accesorios y piezas especiales. Criterio de valoración económica: El precio no incluye las compuertas de regulación, las compuertas cortafuego, las rejillas ni los difusores. Totalmente instalado y funcionando. Incluye material de montaje y soporte. Incluye: Replanteo del recorrido del conducto y de la situación de los elementos de sujeción. Presentación de tubos, accesorios y piezas especiales. Fijación del material auxiliar para montaje y sujeción a la obra. Montaje, conexionado y comprobación de su correcto funcionamiento. Realización de pruebas de servicio. Criterio de medición de proyecto: Longitud proyectada, según documentación gráfica de Proyecto, medida entre los ejes de los elementos o de los puntos a conectar, sin descontar las piezas especiales. Criterio de medición de obra: Se medirá la longitud realmente ejecutada según especificaciones de Proyecto.
|  |  |  | PB Salas fitness | 17 | 1.2 | 0 | 0 | 20.4
[9 empty] | Total IVV020.13 | 20.4 | 0 | 0
IVV020.14 | Partida | m | Conducto circular de chapa de acero galvanizado para impulsión DN300 | [6 empty] | 138 | 0 | 0
Conducto circular de ventilación para impulsión, formado por tubo de chapa de acero galvanizado de pared simple lisa, autoconectable macho-hembra, de 300 mm de diámetro y 0,6 mm de espesor de chapa, colocado en posición horizontal. Incluso material auxiliar para montaje y sujeción a la obra, accesorios y piezas especiales. Criterio de valoración económica: El precio no incluye las compuertas de regulación, las compuertas cortafuego, las rejillas ni los difusores. Incluye aislamiento de conducto. Totalmente instalado y funcionando. Incluye material de montaje y soporte. Incluye: Replanteo del recorrido del conducto y de la situación de los elementos de sujeción. Presentación de tubos, accesorios y piezas especiales. Fijación del material auxiliar para montaje y sujeción a la obra. Montaje, conexionado y comprobación de su correcto funcionamiento. Realización de pruebas de servicio. Criterio de medición de proyecto: Longitud proyectada, según documentación gráfica de Proyecto, medida entre los ejes de los elementos o de los puntos a conectar, sin descontar las piezas especiales. Criterio de medición de obra: Se medirá la longitud realmente ejecutada según especificaciones de Proyecto.
|  |  |  | PB Salas fitness | 100 | 1.2 | 0 | 0 | 120
|  |  |  | P2 | 15 | 1.2 | 0 | 0 | 18
[9 empty] | Total IVV020.14 | 138 | 0 | 0
IVV020.15 | Partida | m | Conducto circular de chapa de acero galvanizado para impulsión DN350 | [6 empty] | 43.2 | 0 | 0
Conducto circular de ventilación para impulsión, formado por tubo de chapa de acero galvanizado de pared simple lisa, autoconectable macho-hembra, de 350 mm de diámetro y 0,6 mm de espesor de chapa, colocado en posición horizontal. Incluso material auxiliar para montaje y sujeción a la obra, accesorios y piezas especiales. Criterio de valoración económica: El precio no incluye las compuertas de regulación, las compuertas cortafuego, las rejillas ni los difusores. Incluye aislamiento de conducto. Totalmente instalado y funcionando. Incluye material de montaje y soporte. Incluye: Replanteo del recorrido del conducto y de la situación de los elementos de sujeción. Presentación de tubos, accesorios y piezas especiales. Fijación del material auxiliar para montaje y sujeción a la obra. Montaje, conexionado y comprobación de su correcto funcionamiento. Realización de pruebas de servicio. Criterio de medición de proyecto: Longitud proyectada, según documentación gráfica de Proyecto, medida entre los ejes de los elementos o de los puntos a conectar, sin descontar las piezas especiales. Criterio de medición de obra: Se medirá la longitud realmente ejecutada según especificaciones de Proyecto.
|  |  |  | PB Salas fitness | 8 | 1.2 | 0 | 0 | 9.6
|  |  |  | P1 | 15 | 1.2 | 0 | 0 | 18
|  |  |  | P2 | 13 | 1.2 | 0 | 0 | 15.6
[9 empty] | Total IVV020.15 | 43.2 | 0 | 0
IVV020.16 | Partida | m | Conducto circular de chapa de acero galvanizado para impulsión DN400 | [6 empty] | 84 | 0 | 0
Conducto circular de ventilación para impulsión, formado por tubo de chapa de acero galvanizado de pared simple lisa, autoconectable macho-hembra, de 400 mm de diámetro y 0,6 mm de espesor de chapa, colocado en posición horizontal. Incluso material auxiliar para montaje y sujeción a la obra, accesorios y piezas especiales. Criterio de valoración económica: El precio no incluye las compuertas de regulación, las compuertas cortafuego, las rejillas ni los difusores. Incluye aislamiento de conducto. Totalmente instalado y funcionando. Incluye material de montaje y soporte. Incluye: Replanteo del recorrido del conducto y de la situación de los elementos de sujeción. Presentación de tubos, accesorios y piezas especiales. Fijación del material auxiliar para montaje y sujeción a la obra. Montaje, conexionado y comprobación de su correcto funcionamiento. Realización de pruebas de servicio. Criterio de medición de proyecto: Longitud proyectada, según documentación gráfica de Proyecto, medida entre los ejes de los elementos o de los puntos a conectar, sin descontar las piezas especiales. Criterio de medición de obra: Se medirá la longitud realmente ejecutada según especificaciones de Proyecto.
|  |  |  | PB Salas fitness | 66 | 1.2 | 0 | 0 | 79.2
|  |  |  | P2 | 4 | 1.2 | 0 | 0 | 4.8
[9 empty] | Total IVV020.16 | 84 | 0 | 0
IVV020.17 | Partida | m | Conducto circular de chapa de acero galvanizado para impulsión DN450 | [6 empty] | 51.6 | 0 | 0
Conducto circular de ventilación para impulsión, formado por tubo de chapa de acero galvanizado de pared simple lisa, autoconectable macho-hembra, de 450 mm de diámetro y 0,8 mm de espesor de chapa, colocado en posición horizontal. Incluso material auxiliar para montaje y sujeción a la obra, accesorios y piezas especiales. Criterio de valoración económica: El precio no incluye las compuertas de regulación, las compuertas cortafuego, las rejillas ni los difusores. Incluye aislamiento de conducto. Totalmente instalado y funcionando. Incluye material de montaje y soporte. Incluye: Replanteo del recorrido del conducto y de la situación de los elementos de sujeción. Presentación de tubos, accesorios y piezas especiales. Fijación del material auxiliar para montaje y sujeción a la obra. Montaje, conexionado y comprobación de su correcto funcionamiento. Realización de pruebas de servicio. Criterio de medición de proyecto: Longitud proyectada, según documentación gráfica de Proyecto, medida entre los ejes de los elementos o de los puntos a conectar, sin descontar las piezas especiales. Criterio de medición de obra: Se medirá la longitud realmente ejecutada según especificaciones de Proyecto.
|  |  |  | PB Salas fitness | 26 | 1.2 | 0 | 0 | 31.2
|  |  |  | P1 | 8 | 1.2 | 0 | 0 | 9.6
|  |  |  | P2 | 9 | 1.2 | 0 | 0 | 10.8
[9 empty] | Total IVV020.17 | 51.6 | 0 | 0
IVV020.18 | Partida | m | Conducto circular de chapa de acero galvanizado para impulsión DN500 | [6 empty] | 24 | 0 | 0
Conducto circular de ventilación para impulsión, formado por tubo de chapa de acero galvanizado de pared simple lisa, autoconectable macho-hembra, de 500 mm de diámetro y 0,8 mm de espesor de chapa, colocado en posición horizontal. Incluso material auxiliar para montaje y sujeción a la obra, accesorios y piezas especiales. Criterio de valoración económica: El precio no incluye las compuertas de regulación, las compuertas cortafuego, las rejillas ni los difusores. Incluye aislamiento de conducto. Incluye: Replanteo del recorrido del conducto y de la situación de los elementos de sujeción. Presentación de tubos, accesorios y piezas especiales. Fijación del material auxiliar para montaje y sujeción a la obra. Montaje, conexionado y comprobación de su correcto funcionamiento. Realización de pruebas de servicio. Criterio de medición de proyecto: Longitud proyectada, según documentación gráfica de Proyecto, medida entre los ejes de los elementos o de los puntos a conectar, sin descontar las piezas especiales. Criterio de medición de obra: Se medirá la longitud realmente ejecutada según especificaciones de Proyecto.
|  |  |  | PB Salas fitness | 14 | 1.2 | 0 | 0 | 16.8
|  |  |  | P1 | 6 | 1.2 | 0 | 0 | 7.2
[9 empty] | Total IVV020.18 | 24 | 0 | 0
IVV020.26 | Partida | m | Conducto circular de chapa de acero galvanizado para impulsión DN550 | [6 empty] | 14.4 | 0 | 0
Conducto circular de ventilación para impulsión, formado por tubo de chapa de acero galvanizado de pared simple lisa, autoconectable macho-hembra, de 550 mm de diámetro y 0,8 mm de espesor de chapa, colocado en posición horizontal. Incluso material auxiliar para montaje y sujeción a la obra, accesorios y piezas especiales. Criterio de valoración económica: El precio no incluye las compuertas de regulación, las compuertas cortafuego, las rejillas ni los difusores. Incluye aislamiento de conducto. Incluye: Replanteo del recorrido del conducto y de la situación de los elementos de sujeción. Presentación de tubos, accesorios y piezas especiales. Fijación del material auxiliar para montaje y sujeción a la obra. Montaje, conexionado y comprobación de su correcto funcionamiento. Realización de pruebas de servicio. Criterio de medición de proyecto: Longitud proyectada, según documentación gráfica de Proyecto, medida entre los ejes de los elementos o de los puntos a conectar, sin descontar las piezas especiales. Criterio de medición de obra: Se medirá la longitud realmente ejecutada según especificaciones de Proyecto.
|  |  |  | P2 | 12 | 1.2 | 0 | 0 | 14.4
[9 empty] | Total IVV020.26 | 14.4 | 0 | 0
IVV020.19 | Partida | m | Conducto circular de chapa de acero galvanizado para impulsión DN650 | [6 empty] | 38.4 | 0 | 0
Conducto circular de ventilación para impulsión, formado por tubo de chapa de acero galvanizado de pared simple lisa, autoconectable macho-hembra, de 650 mm de diámetro y 1,0 mm de espesor de chapa, colocado en posición horizontal. Incluso material auxiliar para montaje y sujeción a la obra, accesorios y piezas especiales. Criterio de valoración económica: El precio no incluye las compuertas de regulación, las compuertas cortafuego, las rejillas ni los difusores. Incluye aislamiento para conducto. Totalmente instalado y funcionando. Incluye material de montaje y soporte. Incluye: Replanteo del recorrido del conducto y de la situación de los elementos de sujeción. Presentación de tubos, accesorios y piezas especiales. Fijación del material auxiliar para montaje y sujeción a la obra. Montaje, conexionado y comprobación de su correcto funcionamiento. Realización de pruebas de servicio. Criterio de medición de proyecto: Longitud proyectada, según documentación gráfica de Proyecto, medida entre los ejes de los elementos o de los puntos a conectar, sin descontar las piezas especiales. Criterio de medición de obra: Se medirá la longitud realmente ejecutada según especificaciones de Proyecto.
|  |  |  | PB Salas fitness | 12 | 1.2 | 0 | 0 | 14.4
|  |  |  | P1 | 20 | 1.2 | 0 | 0 | 24
[9 empty] | Total IVV020.19 | 38.4 | 0 | 0
IVV020.23 | Partida | m | Conducto circular de chapa de acero galvanizado para impulsión DN700 | [6 empty] | 4.8 | 0 | 0
Conducto circular de ventilación para impulsión, formado por tubo de chapa de acero galvanizado de pared simple lisa, autoconectable macho-hembra, de 700 mm de diámetro y 1,0 mm de espesor de chapa, colocado en posición horizontal. Incluso material auxiliar para montaje y sujeción a la obra, accesorios y piezas especiales. Criterio de valoración económica: El precio no incluye las compuertas de regulación, las compuertas cortafuego, las rejillas ni los difusores. Incluye aislamiento para conducto. Totalmente instalado y funcionando. Incluye material de montaje y soporte. Incluye: Replanteo del recorrido del conducto y de la situación de los elementos de sujeción. Presentación de tubos, accesorios y piezas especiales. Fijación del material auxiliar para montaje y sujeción a la obra. Montaje, conexionado y comprobación de su correcto funcionamiento. Realización de pruebas de servicio. Criterio de medición de proyecto: Longitud proyectada, según documentación gráfica de Proyecto, medida entre los ejes de los elementos o de los puntos a conectar, sin descontar las piezas especiales. Criterio de medición de obra: Se medirá la longitud realmente ejecutada según especificaciones de Proyecto.
|  |  |  | P2 | 4 | 1.2 | 0 | 0 | 4.8
[9 empty] | Total IVV020.23 | 4.8 | 0 | 0
IVV020.22 | Partida | m | Conducto circular de chapa de acero galvanizado para impulsión DN750 | [6 empty] | 28.8 | 0 | 0
Conducto circular de ventilación para impulsión, formado por tubo de chapa de acero galvanizado de pared simple lisa, autoconectable macho-hembra, de 750 mm de diámetro y 1,0 mm de espesor de chapa, colocado en posición horizontal. Incluso material auxiliar para montaje y sujeción a la obra, accesorios y piezas especiales. Criterio de valoración económica: El precio no incluye las compuertas de regulación, las compuertas cortafuego, las rejillas ni los difusores. Incluye aislamiento para conducto. Totalmente instalado y funcionando. Incluye material de montaje y soporte. Incluye: Replanteo del recorrido del conducto y de la situación de los elementos de sujeción. Presentación de tubos, accesorios y piezas especiales. Fijación del material auxiliar para montaje y sujeción a la obra. Montaje, conexionado y comprobación de su correcto funcionamiento. Realización de pruebas de servicio. Criterio de medición de proyecto: Longitud proyectada, según documentación gráfica de Proyecto, medida entre los ejes de los elementos o de los puntos a conectar, sin descontar las piezas especiales. Criterio de medición de obra: Se medirá la longitud realmente ejecutada según especificaciones de Proyecto.
|  |  |  | P1 | 4 | 1.2 | 0 | 0 | 4.8
|  |  |  | P2 | 20 | 1.2 | 0 | 0 | 24
[9 empty] | Total IVV020.22 | 28.8 | 0 | 0
IVV020.20 | Partida | m | Conducto circular de chapa de acero galvanizado para impulsión DN800 | [6 empty] | 20.4 | 0 | 0
Conducto circular de ventilación para impulsión, formado por tubo de chapa de acero galvanizado de pared simple lisa, autoconectable macho-hembra, de 800 mm de diámetro y 1,0 mm de espesor de chapa, colocado en posición horizontal. Incluso material auxiliar para montaje y sujeción a la obra, accesorios y piezas especiales. Criterio de valoración económica: El precio no incluye las compuertas de regulación, las compuertas cortafuego, las rejillas ni los difusores. Incluye aislamiento para conducto. Totalmente instalado y funcionando. Incluye material de montaje y soporte. Incluye: Replanteo del recorrido del conducto y de la situación de los elementos de sujeción. Presentación de tubos, accesorios y piezas especiales. Fijación del material auxiliar para montaje y sujeción a la obra. Montaje, conexionado y comprobación de su correcto funcionamiento. Realización de pruebas de servicio. Criterio de medición de proyecto: Longitud proyectada, según documentación gráfica de Proyecto, medida entre los ejes de los elementos o de los puntos a conectar, sin descontar las piezas especiales. Criterio de medición de obra: Se medirá la longitud realmente ejecutada según especificaciones de Proyecto.
|  |  |  | PB Salas fitness | 17 | 1.2 | 0 | 0 | 20.4
[9 empty] | Total IVV020.20 | 20.4 | 0 | 0
IVV020.27 | Partida | m | Conducto circular de chapa de acero galvanizado para impulsión DN900 | [6 empty] | 24 | 0 | 0
Conducto circular de ventilación para impulsión, formado por tubo de chapa de acero galvanizado de pared simple lisa, autoconectable macho-hembra, de 900 mm de diámetro y 1,0 mm de espesor de chapa, colocado en posición horizontal. Incluso material auxiliar para montaje y sujeción a la obra, accesorios y piezas especiales. Criterio de valoración económica: El precio no incluye las compuertas de regulación, las compuertas cortafuego, las rejillas ni los difusores. Incluye aislamiento para conducto. Totalmente instalado y funcionando. Incluye material de montaje y soporte. Incluye: Replanteo del recorrido del conducto y de la situación de los elementos de sujeción. Presentación de tubos, accesorios y piezas especiales. Fijación del material auxiliar para montaje y sujeción a la obra. Montaje, conexionado y comprobación de su correcto funcionamiento. Realización de pruebas de servicio. Criterio de medición de proyecto: Longitud proyectada, según documentación gráfica de Proyecto, medida entre los ejes de los elementos o de los puntos a conectar, sin descontar las piezas especiales. Criterio de medición de obra: Se medirá la longitud realmente ejecutada según especificaciones de Proyecto.
|  |  |  | P2 | 20 | 1.2 | 0 | 0 | 24
[9 empty] | Total IVV020.27 | 24 | 0 | 0
[9 empty] | Total 05.02 | 1 | 0 | 0
05.03 | Capítulo |  | DIFUSION | [6 empty] | 1 | 0 | 0
UMAD22DMT10001 | Partida | u | Reja de retorno de KOOLAIR modelo 20-DH de 300x150 | [6 empty] | 4 | 0 | 0
Suministro y colocación de rejilla de doble deflexión, marca KOOLAIR, modelo 20-DH de 300 x 150 mm, para retorno de aire con aletas horizontales y verticales orientables individualmente, accesorio de fijación a determinar, y plenum de conexión lateral/frontal. Incluye material de montaje y soporte. Totalmente instalado y funcionando.
|  |  |  | Oficina | 4 | 0 | 0 | 0 | 4
[9 empty] | Total UMAD22DMT10001 | 4 | 0 | 0
UMAD22DMT10001.01 | Partida | u | Reja de impulsión de KOOLAIR modelo 20-DH de 300x150 | [6 empty] | 4 | 0 | 0
Suministro y colocación de rejilla de doble deflexión, marca KOOLAIR, modelo 20-DH de 300 x 150 mm, para impulsión de aire con aletas horizontales y verticales orientables individualmente, accesorio de fijación a determinar, y plenum de conexión lateral/frontal. Incluye compuerta de regulación. Incluye material de montaje y soporte. Totalmente instalado y funcionando.
|  |  |  | Oficina | 4 | 0 | 0 | 0 | 4
[9 empty] | Total UMAD22DMT10001.01 | 4 | 0 | 0
UMAD22DMT10001.02 | Partida | u | Reja de retorno de KOOLAIR modelo 20-DH de 400x150 | [6 empty] | 8 | 0 | 0
Suministro y colocación de rejilla de doble deflexión, marca KOOLAIR, modelo 20-DH de 400 x 150 mm, para retorno de aire con aletas horizontales y verticales orientables individualmente, accesorio de fijación a determinar, y plenum de conexión lateral/frontal. Incluye material de montaje y soporte. Totalmente instalado y funcionando.
|  |  |  | Vestidor | 8 | 0 | 0 | 0 | 8
[9 empty] | Total UMAD22DMT10001.02 | 8 | 0 | 0
UMAD22DMT10001.03 | Partida | u | Reja de impulsión de KOOLAIR modelo 20-DH de 300x150 | [6 empty] | 16 | 0 | 0
Suministro y colocación de rejilla de doble deflexión, marca KOOLAIR, modelo 20-DH de 400 x 150 mm, para impulsión de aire con aletas horizontales y verticales orientables individualmente, accesorio de fijación a determinar, y plenum de conexión lateral/frontal. Incluye compuerta de regulación. Incluye material de montaje y soporte. Totalmente instalado y funcionando.
|  |  |  | Vestidor | 16 | 0 | 0 | 0 | 16
[9 empty] | Total UMAD22DMT10001.03 | 16 | 0 | 0
UMAD22DMT10001.04 | Partida | u | Boca de extracción de KOOLAIR modelo GPD de caudal 45 m3/h | [6 empty] | 13 | 0 | 0
Suministro y colocación de boca de extracción, marca KOOLAIR, modelo GPD de un caudal de 45 m3/h, accesorio de fijación y plenum de conexión, y color del producto a determinar. Incluye material de montaje y soporte. Totalmente instalado y funcionando.
|  |  |  | Vestidor | 10 | 0 | 0 | 0 | 10
|  |  |  | Oficina | 3 | 0 | 0 | 0 | 3
[9 empty] | Total UMAD22DMT10001.04 | 13 | 0 | 0
UMAD22DMT10001.05 | Partida | u | Boca de extracción de KOOLAIR modelo GPD de caudal 90 m3/h | [6 empty] | 1 | 0 | 0
Suministro y colocación de boca de extracción, marca KOOLAIR, modelo GPD de un caudal de 90 m3/h, accesorio de fijación y plenum de conexión, y color del producto a determinar. Incluye material de montaje y soporte. Totalmente instalado y funcionando.
|  |  |  | Oficina | 1 | 0 | 0 | 0 | 1
[9 empty] | Total UMAD22DMT10001.05 | 1 | 0 | 0
UMAD22DMT10001.06 | Partida | u | Boca de extracción de KOOLAIR modelo GPD de caudal 120 m3/h | [6 empty] | 14 | 0 | 0
Suministro y colocación de boca de extracción, marca KOOLAIR, modelo GPD de un caudal de 120 m3/h, accesorio de fijación y plenum de conexión, y color del producto a determinar. Incluye material de montaje y soporte. Totalmente instalado y funcionando.
|  |  |  | Vestidor | 14 | 0 | 0 | 0 | 14
[9 empty] | Total UMAD22DMT10001.06 | 14 | 0 | 0
UMAD22DMT10001.07 | Partida | u | Difusor rotacional de KOOLAIR modelo DF-RE-GR-R 200 | [6 empty] | 26 | 0 | 0
Suministro y colocación de difusor rotacional de lamam movil autoregulable termicamente de KOOLAIR, modelo DFRE-GR-TR-200, incluye compuerta de regulación CRC-M. Acabado pintado en color RAL definir por DF. Incluye material de montaje y soporte. Totalmente instalado y funcionando.
|  |  |  | Sala fitness 01 | 26 | 0 | 0 | 0 | 26
[9 empty] | Total UMAD22DMT10001.07 | 26 | 0 | 0
UMAD22DMT10001.08 | Partida | u | Reja de retorno de KOOLAIR modelo 21-SVC de 1025x125 | [6 empty] | 7 | 0 | 0
Suministro y colocación de reja simple deflexión para conducto circular, marca KOOLAIR, modelo 21-SVC, de 1025x125 para retorno de aire. Incluye material de montaje y soporte. Totalmente instalado y funcionando.
|  |  |  | Sala fitness 01 | 7 | 0 | 0 | 0 | 7
[9 empty] | Total UMAD22DMT10001.08 | 7 | 0 | 0
UMAD22DMT10001.09 | Partida | u | Difusor lineal de KOOLAIR, modelo DF-47-NARROW-CC-15-1000-O | [6 empty] | 19 | 0 | 0
Suministro y colocación de difusor lineal de alta inducción y largo alcance con adaptación a conducto circular visto, modelo DF-47NARROW-CC-15-1000-O, de longitud de paso de aire 1000 y anchura de ranura 15mm. Acabado estandard del difusor en aluminio anodizado y del bastidor de chapa de acero galvanizado. Color a definir por la DF. Incluye material de montaje y soporte. Totalmente instalado y funcionando.
|  |  |  | Sala fitness 02 | 19 | 0 | 0 | 0 | 19
[9 empty] | Total UMAD22DMT10001.09 | 19 | 0 | 0
UMAD22DMT10001.10 | Partida | u | Reja de retorno de KOOLAIR, modelo 21-SVC de 625x125 | [6 empty] | 8 | 0 | 0
Suministro y colocación de reja simple de retorno de KOOLAIR, modelo 21-SVC de 625x125. Color a definir por la DF. Incluye material de montaje y soporte. Totalmente instalado y funcionando.
|  |  |  | Sala fitness 02 | 8 | 0 | 0 | 0 | 8
[9 empty] | Total UMAD22DMT10001.10 | 8 | 0 | 0
UMAD22DMT10001.11 | Partida | u | Difusor lineal de KOOLAIR, modelo DF-47-NARROW-CC-30-1000-O-G | [6 empty] | 12 | 0 | 0
Suministro y colocación de difusor lineal de alta inducción y largo alcance con adaptación a conducto circular visto, modelo DF-47-NARROW-CC-30-1000-O, de longitud de paso de aire 1000 y anchura de ranura 30mm. Acabado estandard del difusor en aluminio anodizado y del bastidor de chapa de acero galvanizado. Color a definir por la DF. Incluye material de montaje y soporte. Totalmente instalado y funcionando.
|  |  |  | Planta 01 | 12 | 0 | 0 | 0 | 12
[9 empty] | Total UMAD22DMT10001.11 | 12 | 0 | 0
UMAD22DMT10001.12 | Partida | u | Reja de retorno de KOOLAIR, modelo 21-SVC de 825x125 | [6 empty] | 9 | 0 | 0
Suministro y colocación de reja simple de retorno de KOOLAIR, modelo 21-SVC de 825x125. Color a definir por la DF. Incluye material de montaje y soporte. Totalmente instalado y funcionando.
|  |  |  | P1 | 9 | 0 | 0 | 0 | 9
[9 empty] | Total UMAD22DMT10001.12 | 9 | 0 | 0
UMAD22DMT10001.13 | Partida | u | Difusor lineal de KOOLAIR, modelo DF-47-NARROW-CC-30-1000-O-G | [6 empty] | 17 | 0 | 0
Suministro y colocación de difusor lineal de alta inducción y largo alcance con adaptación a conducto circular visto, modelo DF-47-NARROW-CC-30-1000-O, de longitud de paso de aire 1000 y anchura de ranura 30mm. Acabado estandard del difusor en aluminio anodizado y del bastidor de chapa de acero galvanizado. Color a definir por la DF. Incluye material de montaje y soporte. Totalmente instalado y funcionando.
|  |  |  | P2 | 17 | 0 | 0 | 0 | 17
[9 empty] | Total UMAD22DMT10001.13 | 17 | 0 | 0
UMAD22DMT10001.14 | Partida | u | Reja de retorno de KOOLAIR, modelo 21-SVC de 1025x125 | [6 empty] | 8 | 0 | 0
Suministro y colocación de reja simple de retorno de KOOLAIR, modelo 21-SVC de 1025x125. Color a definir por la DF. Incluye material de montaje y soporte. Totalmente instalado y funcionando.
|  |  |  | P1 | 8 | 0 | 0 | 0 | 8
[9 empty] | Total UMAD22DMT10001.14 | 8 | 0 | 0
[9 empty] | Total 05.03 | 1 | 0 | 0
[9 empty] | Total INST05 | 1 | 0 | 0
INST06 | Capítulo |  | PCI | [6 empty] | 1 | 0 | 0
INST06.01 | Capítulo |  | DETECCION Y ALARMA | [6 empty] | 1 | 0 | 0
IOD001NA01 | Partida | Ud | Central de detección automática de incendios, convencional de PROTEL | [6 empty] | 1 | 0 | 0
Central analógica de detección de incendios de 1 lazo no ampliable de PROTEL. Capacidad máxima de 250 direcciones (250 direcciones por lazo: detectores, módulos, sirenas o pulsadores). Función de autobúsqueda y autodiagnóstico. 250 zonas programables, 20 zonas de visualización de alarma y avería mediante leds, registro histórico de 6.000 eventos, software de configuración y mantenimiento gratuitos, configuración mediante puerto USB, 2 salidas supervisadas de sirenas y 2 salidas de relés libres de tensión configurables en placa. Soporta Loop + hasta 750 mA por lazo y prestaciones avanzadas de lectura de lazo. Display gráfico LCD. Salida auxiliar de 24V. Cabina de plástico. Teclado multilingüe. Conectable a red S-Network (hasta 32 nodos) de centrales y repetidores mediante RS485 o fibra óptica. Salida Modbus para integraciones, Contact-ID para conexión a CRA, compatible con Detnov Cloud y Detnov Remote Center (telemantenimiento y control remoto) mediante tarjetas TED-151-CL-CAN, TED-151-1PE-CAN, TMB-251-CAN o KIT TCD-107NG. Módulo opcional para conexión FAD-AUXBAT de alimentación externa para extensión de la autonomía del sistema. Certificado CPR EN 54-2, EN 54-4 y EN 54-13. Precisa de 2 baterías de 12 Vcc tipo BTD-1212, no incluidas. Dimensiones: 270 x 436 x 125 mm. Incluye bateria de plomo estanca de 12 Vcc 7.2A Incluye material de montaje y soporte. Totalmente instalado y funcionando. Criterio de medición de proyecto: Número de unidades previstas, según documentación gráfica de Proyecto. Criterio de medición de obra: Se medirá el número de unidades realmente ejecutadas según especificaciones de Proyecto.
[5 empty] | 1 | 0 | 0 | 0 | 1
[9 empty] | Total IOD001NA01 | 1 | 0 | 0
IOD002NA02 | Partida | Ud | Detector óptico de humos negro de PROTEL | [6 empty] | 47 | 0 | 0
Detector óptico de humo para sistema analógico de PROTEL, incorpora algoritmos de verificación y compensación de suciedad. Led indicador de estado y salida para piloto remoto o zumbador, sistema antihurto (solo con Z-200-B). Color negro. Permite realizar la instalación sin polaridad. Precisa base de conexión Z-200-B o Z-200-B-H. Certificado CPR EN 54-7. Dimensiones: 100 x 40 mm. Incluye material de montaje y soporte.
[5 empty] | 47 | 0 | 0 | 0 | 47
[9 empty] | Total IOD002NA02 | 47 | 0 | 0
IOD002NA16 | Partida | Ud | Detector termovelocimetrico de PROTEL | [6 empty] | 96 | 0 | 0
Detector óptico de humos convencional de PROTEL, de ABS color blanco, formado por un elemento sensible a los humos claros, para alimentación de 12 a 30 Vcc, con doble led de activación e indicador de alarma color rojo, salida para piloto de señalización remota y base universal. Incluso elementos de fijación. Incluye: Replanteo. Fijación de la base. Montaje, conexionado y comprobación de su correcto funcionamiento. Criterio de medición de proyecto: Número de unidades previstas, según documentación gráfica de Proyecto. Criterio de medición de obra: Se medirá el número de unidades realmente ejecutadas según especificaciones de Proyecto.
[5 empty] | 96 | 0 | 0 | 0 | 96
[9 empty] | Total IOD002NA16 | 96 | 0 | 0
IOD002NA18 | Partida | Ud | Base de conexion con entrada de tubo visto de PROTEL | [6 empty] | 143 | 0 | 0
Base de conexión con entrada de tubo visto para detectores de las series 200 y 200A de PROTEL. Dispone de sistema antihurto del detector. Contactos metálicos inoxidables. Color blanco. Dimensiones: 43 x 100 mm. Proporciona una altura extra de 25 mm. Incluye material de montaje y soporte. Totalmente instalado y funcionando.
[5 empty] | 143 | 0 | 0 | 0 | 143
[9 empty] | Total IOD002NA18 | 143 | 0 | 0
IOD004NA09 | Partida | Ud | Pulsador de alarma analógico rearmable de PROTEL | [6 empty] | 18 | 0 | 0
Pulsador de alarma analógico rearmable con aislador incorporado de PROTEL, para montaje en superficie. Incorpora led indicador de estado y llave de rearme. Color rojo. Certificados CPR EN 54-11 y EN 54-17. Dimensiones: 98 x 98 x 48 mm Incluye tapa basculante de protección para los pulsadores: RP-GS2-02, MAD-451-I, WRP2-R-01 y MAD-450-IW. Incluye material de montaje y soporte. Totalmente instalado y funcionando.
[5 empty] | 18 | 0 | 0 | 0 | 18
[9 empty] | Total IOD004NA09 | 18 | 0 | 0
IDS020NA10 | Partida | Ud | Sirena para exterior PROTEL | [6 empty] | 1 | 0 | 0
Sirena de alarma con flash de exterior bitonal de PROTEL. Alimentación a 24Vcc, consumo: 100 a 400 mA dependiendo del tono seleccionado. Potencia acústica máxima 108,76 dB. Para uso en exteriores IP44. Color rojo rotulado “FUEGO”. Dimensiones 335 x 220 x 85 mm. Certificado CPR EN54-3. Incluye material de montaje y soporte. Totalmente instalado y funcionando.
[5 empty] | 1 | 0 | 0 | 0 | 1
[9 empty] | Total IDS020NA10 | 1 | 0 | 0
IOD005NA11 | Partida | Ud | Sirena interior PROTEL | [6 empty] | 18 | 0 | 0
Sirena con flash analógica con aislador incorporado para conexión directa al lazo de PROTEL. Bajo consumo. 32 tonos y 3 volúmenes configurables (Bajo, Medio, Alto). Potencia acústica 76 dBA a 117 dBA, dependiendo del tono seleccionado. Ocupa una dirección en el lazo. Color rojo. IP33C. Base alta para entrada de tubo visto. Certificado CPR EN 54-3 y EN 54-17. Dimensiones: 100 x 75 mm. Incluye material de montaje y soporte. Totalmente instalado y funcionando.
[5 empty] | 18 | 0 | 0 | 0 | 18
[9 empty] | Total IOD005NA11 | 18 | 0 | 0
UDET094 | Partida | u | Módulo monitor analógico de 1 zona convencional de PROTEL | [6 empty] | 2 | 0 | 0
Módulo analógico de 1 zona convencional de PROTEL, permite la conexión de hasta 20 detectores convencionales y/o 32 pulsadores convencionales. Discrimina entre alarma de detector y pulsador. Discrimina la avería por corte o por cortocircuito de la zona. Ocupa una dirección de lazo. Precisa alimentación auxiliar de 24 Vcc. Incluye led indicador de estado. Conexionado mediante regletas extraíbles de hasta 2,5mm2 de sección. Posibilidad de ser instalado en carril DIN o montaje plano a pared en caja BOX-ONE. Consumo menor de 300μA en reposo. Permite realizar la instalación sin polaridad. Color rojo. Dimensiones 100 x 82 x 23 mm. Certificado CPR EN54-18 Incluye material de montaje y soporte. Totalmente instalado y funcionando.
[5 empty] | 2 | 0 | 0 | 0 | 2
[9 empty] | Total UDET094 | 2 | 0 | 0
UDET100 | Partida | u | Módulo de control analógico de 1 salida de relé libre de tensión de 240 Vac de PROTEL | [6 empty] | 5 | 0 | 0
Módulo analógico de 1 salida de relé libre de tensión de 240 Vac y 5A que proporciona un contacto C, NA, NC no reseteable de PROTEL. Ocupa una dirección en el lazo. Alimentación directa desde el lazo. Incluye led indicador de estado. Conexionado mediante regletas extraíbles de hasta 2,5mm2 de sección. Posibilidad de ser instalado en carril DIN o montaje plano a pared.. Consumo menor de 300μA en reposo. Color rojo. Dimensiones 100 x 82 x 23 mm. Incluye material de montaje y soporte. Totalmente instalado y funcionando.
[5 empty] | 5 | 0 | 0 | 0 | 5
[9 empty] | Total UDET100 | 5 | 0 | 0
UDET285 | Partida | u | Caja transparente para instalación de un módulo analógico de PROTEL | [6 empty] | 7 | 0 | 0
Caja transparente para instalación de un módulo analógico de la serie MAD-400. Dimensiones: 172 x 170 x 48 mm de PROTEL Incluye material de montaje y soporte. Totalmente instalado y funcionando.
[5 empty] | 7 | 0 | 0 | 0 | 7
[9 empty] | Total UDET285 | 7 | 0 | 0
IOD007NA07 | Partida | Ud | Fuente de alimentación suplementaria de PROTEL | [6 empty] | 1 | 0 | 0
Fuente de alimentación estabilizada de PROTEL, con salida de 24 Vcc y 5 A, compuesta por caja metálica y módulo de alimentación, rectificador de corriente y cargador de batería, con grado de protección IP30. Incluso baterías. Incluye: Replanteo. Fijación al paramento. Colocación de las baterías. Montaje, conexionado y comprobación de su correcto funcionamiento. Criterio de medición de proyecto: Número de unidades previstas, según documentación gráfica de Proyecto. Criterio de medición de obra: Se medirá el número de unidades realmente ejecutadas según especificaciones de Proyecto.
[5 empty] | 1 | 0 | 0 | 0 | 1
[9 empty] | Total IOD007NA07 | 1 | 0 | 0
IOD030 | Partida | m | Cableado SO2Z1-K (AS+) 2x1,5 mm2 | [6 empty] | 2016 | 0 | 0
Cableado formado por cable bipolar SO2Z1-K (AS+), reacción al fuego clase Cca-s1b,d1,a1, con conductor multifilar de cobre clase 5 (-K) de 2x1,5 mm² de sección, con aislamiento de compuesto polímero a base de elastómero vulcanizado libre de halógenos con baja emisión de humos y gases corrosivos (S), pantalla de cinta de aluminio y poliéster (O2) con conductor de drenaje de cobre estañado y cubierta externa de compuesto termoplástico a base de poliolefina libre de halógenos con baja emisión de humos y gases corrosivos (Z1), siendo su tensión asignada de 300/500 V. Incluso cuantos accesorios sean necesarios para su correcta instalación. Incluye: Tendido de cables. Criterio de medición de proyecto: Longitud medida según documentación gráfica de Proyecto. Criterio de medición de obra: Se medirá la longitud realmente ejecutada según especificaciones de Proyecto.
[5 empty] | 1680 | 1.2 | 0 | 0 | 2016
[9 empty] | Total IOD030 | 2016 | 0 | 0
IOD020NA13 | Partida | m | Canalización de protección de cableado. | [6 empty] | 1612.8 | 0 | 0
Canalización de protección de cableado, formada por tubo de policarbonato rígido, libre de halógenos, roscable, de color gris, de 20 mm de diámetro nominal, con IP547. Instalación en superficie. Incluso abrazaderas, elementos de sujeción y accesorios (curvas, manguitos, tes, codos y curvas flexibles). Incluye: Replanteo y trazado de la línea. Colocación y fijación de tubos. Criterio de medición de proyecto: Longitud medida según documentación gráfica de Proyecto. Criterio de medición de obra: Se medirá la longitud realmente ejecutada según especificaciones de Proyecto.
[5 empty] | 1344 | 1.2 | 0 | 0 | 1612.8
[9 empty] | Total IOD020NA13 | 1612.8 | 0 | 0
IOD002NA16.01 | Partida | Ud | Detector de aspiración con camara de analisis para detección precoz de humo de PROTEL | [6 empty] | 2 | 0 | 0
Detector de aspiración con cámara de análisis para detección precoz de humo. Requiere añadir un sensor SSD-532-3. Para una tubería hasta 120 metros de longitud. Máxima área de cobertura 1280m2. Flujo de aire supervisado. 5 niveles de alarma. Sensibilidad de alarma desde 0.002%/m. Carcasa IP54. Dimensiones: 195 x 290 x 140 mm. Alimentación a 24 Vcc, consumo: 115 mA. Memoria de 1000 eventos en placa. Certificado CPR EN54-20. Incluye sensor para aspiración ASD-532. Incluye material de montaje y soporte. Totalmente instalado y funcionando. Criterio de medición de proyecto: Número de unidades previstas, según documentación gráfica de Proyecto. Criterio de medición de obra: Se medirá el número de unidades realmente ejecutadas según especificaciones de Proyecto.
[5 empty] | 2 | 0 | 0 | 0 | 2
[9 empty] | Total IOD002NA16.01 | 2 | 0 | 0
IOD002NA16.02 | Partida | m | Tuberia de 25 mm | [6 empty] | 202 | 0 | 0
tuberia de 25mm RF para sistema de aspiración. Color rojo. Se incluyen accesorios como codos, adaptadores, etc. Incluye material de montaje y soporte. Totalmente instalado y funcionando. Criterio de medición de proyecto: Número de unidades previstas, según documentación gráfica de Proyecto. Criterio de medición de obra: Se medirá el número de unidades realmente ejecutadas según especificaciones de Proyecto.
[5 empty] | 202 | 0 | 0 | 0 | 202
[9 empty] | Total IOD002NA16.02 | 202 | 0 | 0
[9 empty] | Total INST06.01 | 1 | 0 | 0
INST06.02 | Capítulo |  | CO Y VENTILACION BOMBEROS | [6 empty] | 1 | 0 | 0
IVG050 | Partida | Ud | Sistema de detección de monóxido de carbono de PROTEL | [6 empty] | 1 | 0 | 0
Sistema de detección automática de monóxido de carbono (CO) de PROTEL, formado por central con una capacidad máxima de 1 zona de detección, detector de monóxido de carbono, y canalización con tubo de protección colocado superficialmente de PVC rígido, blindado. Incluso cableado con conductores de cobre y cuantos accesorios sean necesarios para su correcta instalación. Incluye: Replanteo de la canalización eléctrica y elementos que componen la instalación. Tendido y fijación del tubo de protección del cableado. Tendido de cables. Montaje y conexionado de detectores y central. Comprobación de su correcto funcionamiento. Criterio de medición de proyecto: Número de unidades previstas, según documentación gráfica de Proyecto. Criterio de medición de obra: Se medirá el número de unidades realmente ejecutadas según especificaciones de Proyecto.
[5 empty] | 1 | 0 | 0 | 0 | 1
[9 empty] | Total IVG050 | 1 | 0 | 0
UDET112 | Partida | u | Selector uso exclusivo bomberos | [6 empty] | 1 | 0 | 0
Selector "USO EXCLUSIVO BOMBEROS" montado con p.p. de materiales, cableado, etc, necesario para su correcto funcionamiento y uso, instalado en una de las escaleras protegidas de acceso al aparcamiento, según Tabla TINSCI DT-9. Ubicado en caja de puerta abatible y serigrafiado con AUTO-0-MANUAL y conectado con la maniobra de extracción de humos del aparcamiento. Compuesto por: -Caja contenedora color rojo serigrafiada -Señalización categoría A "USO EXCLUSIVO BOMBEROS" -Selector AUTO-0-MANUAL para extracción PS-1 -Selector AUTO-0-MANUAL para aportación PS-1 -Canalización y cableado multifilar por maniobra de bomberos Incluye material de montaje y soporte. Totalmente instalado y funcionando.
[5 empty] | 1 | 0 | 0 | 0 | 1
[9 empty] | Total UDET112 | 1 | 0 | 0
IVG050.01 | Partida | Ud | Detector de monoxido de carbono estandard de PROTEL | [6 empty] | 13 | 0 | 0
Detector de monóxido de carbono estándar por celda electroquímica con base y suplemento para tubo visto incluidas de la marca PROTEL. Conexión a 2 hilos sin polaridad. Led de diagnóstico. Resolución: 1 ppm. Certificado UNE 23300:1984. Dimensiones: 77 x 100 mm. Vida útil 10 años. Incluye material de montaje y soporte. Totalmente instalado y funcionando. Incluye: Replanteo de la canalización eléctrica y elementos que componen la instalación. Tendido y fijación del tubo de protección del cableado. Tendido de cables. Montaje y conexionado de detectores y central. Comprobación de su correcto funcionamiento. Criterio de medición de proyecto: Número de unidades previstas, según documentación gráfica de Proyecto. Criterio de medición de obra: Se medirá el número de unidades realmente ejecutadas según especificaciones de Proyecto.
[5 empty] | 13 | 0 | 0 | 0 | 13
[9 empty] | Total IVG050.01 | 13 | 0 | 0
IOD020NA13 | Partida | m | Canalización de protección de cableado. | [6 empty] | 303 | 0 | 0
Canalización de protección de cableado, formada por tubo de policarbonato rígido, libre de halógenos, roscable, de color gris, de 20 mm de diámetro nominal, con IP547. Instalación en superficie. Incluso abrazaderas, elementos de sujeción y accesorios (curvas, manguitos, tes, codos y curvas flexibles). Incluye: Replanteo y trazado de la línea. Colocación y fijación de tubos. Criterio de medición de proyecto: Longitud medida según documentación gráfica de Proyecto. Criterio de medición de obra: Se medirá la longitud realmente ejecutada según especificaciones de Proyecto.
[5 empty] | 303 | 0 | 0 | 0 | 303
[9 empty] | Total IOD020NA13 | 303 | 0 | 0
IOD030 | Partida | m | Cableado SO2Z1-K (AS+) 2x1,5 mm2 | [6 empty] | 363.6 | 0 | 0
Cableado formado por cable bipolar SO2Z1-K (AS+), reacción al fuego clase Cca-s1b,d1,a1, con conductor multifilar de cobre clase 5 (-K) de 2x1,5 mm² de sección, con aislamiento de compuesto polímero a base de elastómero vulcanizado libre de halógenos con baja emisión de humos y gases corrosivos (S), pantalla de cinta de aluminio y poliéster (O2) con conductor de drenaje de cobre estañado y cubierta externa de compuesto termoplástico a base de poliolefina libre de halógenos con baja emisión de humos y gases corrosivos (Z1), siendo su tensión asignada de 300/500 V. Incluso cuantos accesorios sean necesarios para su correcta instalación. Incluye: Tendido de cables. Criterio de medición de proyecto: Longitud medida según documentación gráfica de Proyecto. Criterio de medición de obra: Se medirá la longitud realmente ejecutada según especificaciones de Proyecto.
[5 empty] | 303 | 1.2 | 0 | 0 | 363.6
[9 empty] | Total IOD030 | 363.6 | 0 | 0
[9 empty] | Total INST06.02 | 1 | 0 | 0
INST06.03 | Capítulo |  | EXTINCION | [6 empty] | 1 | 0 | 0
IOB030NA20 | Partida | Ud | Boca de incendio equipada. | [6 empty] | 15 | 0 | 0
Boca de incendio equipada (BIE), de 25 mm (1") y de 680x480x215 mm, compuesta de: armario construido en acero de 1,2 mm de espesor, acabado con pintura epoxi color rojo RAL 3000 y puerta semiciega con ventana de metacrilato de acero de 1,2 mm de espesor, acabado con pintura epoxi color rojo RAL 3000; devanadera metálica giratoria fija, pintada en rojo epoxi, con alimentación axial; manguera semirrígida de 20 m de longitud; lanza de tres efectos (cierre, pulverización y chorro compacto) construida en plástico ABS y válvula de cierre tipo esfera de 25 mm (1"), de latón, con manómetro 0-16 bar. Instalación en superficie. Incluso, accesorios y elementos de fijación. Incluye: Replanteo. Colocación del armario. Conexionado. Criterio de medición de proyecto: Número de unidades previstas, según documentación gráfica de Proyecto. Criterio de medición de obra: Se medirá el número de unidades realmente ejecutadas según especificaciones de Proyecto.
[5 empty] | 15 | 0 | 0 | 0 | 15
[9 empty] | Total IOB030NA20 | 15 | 0 | 0
IOX210 | Partida | Ud | Extintor portátil de nieve carbónica CO2. | [6 empty] | 5 | 0 | 0
Extintor portátil de nieve carbónica CO2, con 5 kg de agente extintor, de eficacia 89B, con casco de acero con acabado exterior con pintura epoxi color rojo, válvula de palanca, anilla de seguridad, manguera y trompa difusora. Incluso soporte y accesorios de montaje. Incluye: Colocación y fijación del soporte. Colocación del extintor. Criterio de medición de proyecto: Número de unidades previstas, según documentación gráfica de Proyecto. Criterio de medición de obra: Se medirá el número de unidades realmente colocadas según especificaciones de Proyecto.
[5 empty] | 5 | 0 | 0 | 0 | 5
[9 empty] | Total IOX210 | 5 | 0 | 0
IOX110 | Partida | Ud | Extintor portátil de polvo químico ABC polivalente, con presión incorporada. | [6 empty] | 29 | 0 | 0
Extintor portátil de polvo químico ABC polivalente, con presión incorporada con nitrógeno, con 6 kg de agente extintor, de eficacia 21A-144B-C, con casco de acero con revestimiento interior resistente a la corrosión y acabado exterior con pintura epoxi color rojo, tubo sonda, válvula de palanca, anilla de seguridad, manómetro, base de plástico y manguera con boquilla difusora. Incluso soporte y accesorios de montaje. Incluye: Colocación y fijación del soporte. Colocación del extintor. Criterio de medición de proyecto: Número de unidades previstas, según documentación gráfica de Proyecto. Criterio de medición de obra: Se medirá el número de unidades realmente colocadas según especificaciones de Proyecto.
[5 empty] | 29 | 0 | 0 | 0 | 29
[9 empty] | Total IOX110 | 29 | 0 | 0
IOS010 | Partida | Ud | Señalización de equipos contra incendios. | [6 empty] | 49 | 0 | 0
Placa de señalización de equipos contra incendios, de PVC fotoluminiscente, con categoría de fotoluminiscencia A según UNE 23035-4, de 210x210 mm. Incluso elementos de fijación. Incluye: Replanteo. Fijación al paramento. Criterio de medición de proyecto: Número de unidades previstas, según documentación gráfica de Proyecto. Criterio de medición de obra: Se medirá el número de unidades realmente ejecutadas según especificaciones de Proyecto.
[5 empty] | 49 | 0 | 0 | 0 | 49
[9 empty] | Total IOS010 | 49 | 0 | 0
IOB022NA35 | Partida | m | Red de distribución de agua. | [6 empty] | 216 | 0 | 0
Red aérea de distribución de agua para abastecimiento de los equipos de extinción de incendios, formada por tubería de acero negro con soldadura longitudinal, de 1 1/4" DN 32 mm de diámetro, unión roscada, sin calorifugar, que arranca desde la fuente de abastecimiento de agua hasta cada equipo de extinción de incendios. Incluso material auxiliar para montaje y sujeción a la obra, accesorios y piezas especiales, mano de imprimación antioxidante de al menos 50 micras de espesor, y dos manos de esmalte rojo de al menos 40 micras de espesor cada una. Incluye: Replanteo del recorrido de la tubería y de la situación de los elementos de sujeción. Presentación de tubos. Fijación del material auxiliar para montaje y sujeción a la obra. Raspado y limpieza de óxidos. Aplicación de imprimación antioxidante y esmalte. Colocación de tubos. Realización de pruebas de servicio. Criterio de medición de proyecto: Longitud medida según documentación gráfica de Proyecto. Criterio de medición de obra: Se medirá la longitud realmente ejecutada según especificaciones de Proyecto.
[5 empty] | 180 | 1.2 | 0 | 0 | 216
[9 empty] | Total IOB022NA35 | 216 | 0 | 0
IOB022NA36 | Partida | m | Red de distribución de agua. | [6 empty] | 216 | 0 | 0
Red aérea de distribución de agua para abastecimiento de los equipos de extinción de incendios, formada por tubería de acero negro con soldadura longitudinal, de 1 1/2" DN 40 mm de diámetro, unión roscada, sin calorifugar, que arranca desde la fuente de abastecimiento de agua hasta cada equipo de extinción de incendios. Incluso material auxiliar para montaje y sujeción a la obra, accesorios y piezas especiales, mano de imprimación antioxidante de al menos 50 micras de espesor, y dos manos de esmalte rojo de al menos 40 micras de espesor cada una. Incluye: Replanteo del recorrido de la tubería y de la situación de los elementos de sujeción. Presentación de tubos. Fijación del material auxiliar para montaje y sujeción a la obra. Raspado y limpieza de óxidos. Aplicación de imprimación antioxidante y esmalte. Colocación de tubos. Realización de pruebas de servicio. Criterio de medición de proyecto: Longitud medida según documentación gráfica de Proyecto. Criterio de medición de obra: Se medirá la longitud realmente ejecutada según especificaciones de Proyecto.
[5 empty] | 1.2 | 180 | 0 | 0 | 216
[9 empty] | Total IOB022NA36 | 216 | 0 | 0
IOB021 | Partida | Ud | Grupo de presión. | [6 empty] | 1 | 0 | 0
Grupo de presión de agua contra incendios, formado por: una bomba principal centrífuga, de un escalón y de una entrada, cuerpo de impulsión de fundición GG25 en espiral con patas de apoyo y soporte cojinete con pata de apoyo, aspiración axial y boca de impulsión radial hacia arriba, rodete radial de fundición GG25, cerrado, compensación hidráulica mediante orificios de descarga en el rodete, soporte con rodamientos de bolas lubricados de por vida, estanqueidad del eje mediante cierre mecánico según DIN 24960, eje y camisa externa de acero inoxidable AISI 420, accionada por motor asíncrono de 2 polos de 5,5 kW, aislamiento clase F, protección IP55, eficiencia IE3, para alimentación trifásica a 400/690 V, una bomba auxiliar jockey, con camisa externa de acero inoxidable AISI 304, eje de acero inoxidable AISI 416, cuerpos de aspiración e impulsión y contrabridas de hierro fundido, difusores de policarbonato con fibra de vidrio, cierre mecánico, accionada por motor eléctrico de 0,9 kW, depósito hidroneumático de 20 l, bancada metálica, válvulas de corte, antirretorno y de aislamiento, manómetros, presostatos, cuadro eléctrico de fuerza y control para la operación totalmente automática del grupo, soporte metálico para cuadro eléctrico, colector de impulsión. Incluso soportes, piezas especiales y accesorios. Incluye: Replanteo y trazado de tubos. Colocación y fijación del grupo de presión. Colocación y fijación de tubos y accesorios. Montaje, conexionado y comprobación de su correcto funcionamiento. Realización de pruebas de servicio. Criterio de medición de proyecto: Número de unidades previstas, según documentación gráfica de Proyecto. Criterio de medición de obra: Se medirá el número de unidades realmente ejecutadas según especificaciones de Proyecto.
[5 empty] | 1 | 0 | 0 | 0 | 1
[9 empty] | Total IOB021 | 1 | 0 | 0
[9 empty] | Total INST06.03 | 1 | 0 | 0
INST06.05 | Capítulo |  | EMERGENCIAS | [6 empty] | 1 | 0 | 0
ULUZGL-150-TNA40 | Partida | u | Luminaria de emergencia LED-NP-Luznor GL-150-SY | [6 empty] | 44 | 0 | 0
Luminária de emergencia LED-NP GL-150-SY de Luznor. Montaje en superficie, semiempotrado o enrasado. Difusor opal suave. Batería Ni-Cd H.T. Flujo de 150 lm. Potencia de red de 1,4 W. Señalización 1 x LED verde/amarillo. Autonomía > 1 h. Telemandable. Protección IP42. Clase II. Marcado CE (93/68/CEE): 2014/35/UE, 2014/30/UE y 2011/65/UE. Incluye material de montaje y soporte. Totalmente instalado y funcionando.
[5 empty] | 44 | 0 | 0 | 0 | 44
[9 empty] | Total ULUZGL-150-TNA40 | 44 | 0 | 0
ULUZGL-350-TNA41 | Partida | u | Luminaria de emergencia LED-NP-Luznor GL-350-SY | [6 empty] | 50 | 0 | 0
Luminária de emergencia LED-NP GL-350-SY de Luznor. Montaje en superficie, semiempotrado o enrasado. Difusor opal suave. Batería Ni-Cd H.T. Flujo de 150 lm. Potencia de red de 1,4 W. Señalización 1 x LED verde/amarillo. Autonomía > 1 h. Telemandable. Protección IP42. Clase II. Marcado CE (93/68/CEE): 2014/35/UE, 2014/30/UE y 2011/65/UE. Incluye material de montaje y soporte. Totalmente instalado y funcionando.
[5 empty] | 50 | 0 | 0 | 0 | 50
[9 empty] | Total ULUZGL-350-TNA41 | 50 | 0 | 0
ULUZGL-450-TNA42 | Partida | u | Luminaria de emergencia LED-NP-Luznor GL-450-SY | [6 empty] | 16 | 0 | 0
Luminária de emergencia LED-NP GL-450-SY de Luznor. Montaje en superficie, semiempotrado o enrasado. Difusor opal suave. Batería Ni-Cd H.T. Flujo de 150 lm. Potencia de red de 1,4 W. Señalización 1 x LED verde/amarillo. Autonomía > 1 h. Telemandable. Protección IP42. Clase II. Marcado CE (93/68/CEE): 2014/35/UE, 2014/30/UE y 2011/65/UE. Incluye material de montaje y soporte. Totalmente instalado y funcionando.
[5 empty] | 16 | 0 | 0 | 0 | 16
[9 empty] | Total ULUZGL-450-TNA42 | 16 | 0 | 0
ULUZLL-150-T | Partida | u | Emerg. N. P. 150 lm. 1 h. IP42 Dif. Transp. | [6 empty] | 9 | 0 | 0
Luminaria autónoma de emergencia No Permanente modelo LL-150-T de Luznor. Montaje en superficie; empotrado o enrasado mediante accesorios. Envolvente de policarbonato con difusor transparente. Batería Ni-Cd H.T. Flujo de 150 lm Potencia de red de 1,5 W. Señalización 1 x LED verde. Autonomía > 1 h. Telemandable. Protección IP42. Clase II. Marcado CE (93/68/CEE): 2014/35/UE, 2014/30/UE y 2011/65/UE.
[5 empty] | 9 | 0 | 0 | 0 | 9
[9 empty] | Total ULUZLL-150-T | 9 | 0 | 0
ULUZLL-350-T | Partida | u | Emerg. N. P. 350 lm. 1 h. IP42 Dif. Transp. | [6 empty] | 26 | 0 | 0
Luminaria autónoma de emergencia No Permanente modelo LL-350-T de Luznor. Montaje en superficie; empotrado o enrasado mediante accesorios. Envolvente de policarbonato con difusor transparente. Batería Ni-Cd H.T. Flujo de 350 lm Potencia de red de 2,6 W. Señalización 1 x LED verde. Autonomía > 1 h. Telemandable. Protección IP42. Clase II. Marcado CE (93/68/CEE): 2014/35/UE, 2014/30/UE y 2011/65/UE.
[5 empty] | 26 | 0 | 0 | 0 | 26
[9 empty] | Total ULUZLL-350-T | 26 | 0 | 0
[9 empty] | Total INST06.05 | 1 | 0 | 0
[9 empty] | Total INST06 | 1 | 0 | 0
[9 empty] | Total 0 | 1 | 0 | 0
Note on A3: Código único que identifica el concepto. Ver colores en "Entorno de trabajo: Apariencia" Es el primer campo que hay que rellenar para crear un concepto. Al escribir un código: • Si no existe en la obra, se crea un concepto nuevo • Si ya figura en otro lugar de la obra, se inserta también bajo el concepto superior • Si deriva de un concepto paramétrico, se inserta el concepto derivado Es sensible a la opción "Archivo: Entorno de trabajo: Generales: Aceptar códigos en minúsculas"
Note on B3: Naturaleza del concepto (ver menú contextual)
Note on C3: Unidad de medida a la que se refiere el precio unitario Las unidades de tiempo de la maquinaria y la mano de obra afectan a los cálculos de duraciones y recursos D*, d*: Dias x Horas laborables del día (Obra.CalcDurLab) S*, s*, W*, w*: Semanas x 5 días M*, m*: Meses x Días laborables del mes (Obra.CalcDurMes) A*, a*, Y*, y*: Años x 12
Note on D3: Texto breve que facilita la visualización, la búsqueda y la impresión del concepto en lugar del texto El color corresponde al estado, que se modifica con el menú contextual, actualizándose la fecha del color correspondiente
Note on E3: Descripción corta de la línea de medición
Note on F3: Columna A: Número de unidades iguales de la línea de medición
Note on G3: Columna B: Longitud de la línea de medición
Note on H3: Columna C: Anchura de la línea de medición
Note on I3: Columna D: Altura de la línea de medición
Note on J3: Cantidad Verde: Referencia a otra partida Naranja: Fórmula de medición Azul: Expresión Magenta: Calculado a partir de las dimensiones Negro: Introducido directamente
Note on K3: Cantidad o rendimiento del concepto en su superior en el presupuesto Magenta: Proviene de las líneas de medición Negro: Si se introduce por el usuario se retiran del presupuesto las líneas de medición, si existen Fondo gris: Puede anularse para no tener en cuenta la cantidad del concepto en un superior determinado
Note on L3: Precio unitario principal del concepto Puede ser el precio del presupuesto, de venta o de oferta Cuando se usan precios de coste y de venta el coste estimado figura en el precio objetivo "Obj" Magenta: Calculado a partir de los conceptos inferiores, si se modifica pasa a ser bloqueado Rojo: Bloqueado, puede ser distinto al resultante de sus inferiores Fondo gris: Anulado, el concepto no interviene en el presupuesto Precios.Pres Precio asignado a la entidad que aparece en las ventanas de precios múltiples, como divisas, precios y ofertantes Negro: Introducido por usuario Rosa: Valor de defecto Magenta: Calculado
Note on M3: Presupuesto vigente, suma de presupuesto inicial y modificaciones aprobadas Incluye costes indirectos (PEM) si esta definido el porcentaje Magenta: El producto de la cantidad por el precio del presupuesto está afectado por un factor o por el porcentaje de costes indirectos